## 70R
| INPUT |  |  |  |  | MAX REACTION= |  | 61.7627 | T
| SPAN C/C | ECCEN
| 14.2 | 0.4 |  |  |  | DIST. OF 1ST LOAD FROM 1ST SUPPORT
[7 empty] | = | 0 | M
[6 empty] | MAX MOMENT = |  | 181.6317 | T-M
DIST. OF 1ST LOAD FROM 1ST SUPPORT
[7 empty] | = | -2.5 | M
| SPAN C/C | = | 14.2 | M |  | OUT PUT
| ECCEN | = | 0.4 | M |  | RB = | 64.7478
| DIST FROM A = |  | 0.4 | M |  | RA= | 35.2522
MAX MOMENT
|  | 8 |  |  |  |  | 152.1304
|  |  | A | [5 empty] | B
| A |  |  |  | 13.4 |  |  |  | 0.4
13.8
| LOADS | 8 | 12 | 12 | 17 | 17 | 17 | 17
| DIST | 0.4 | 3.96 | 1.52 | 2.13 | 1.37 | 3.05 | 1.37
| CUM DIST | 0.4 | 4.36 | 5.88 | 8.01 | 9.38 | 12.43 | 13.8
FROM POINT A
LOAD ON SLAB |  | 8 | 12 | 12 | 17 | 17 | 17 | 17
DIST OF LOAD ON SLAB |  | 0.4 | 4.36 | 5.88 | 8.01 | 9.38 | 12.43 | 13.8
MOMENT @ A |  | 3.2 | 52.32 | 70.56 | 136.17 | 159.46 | 211.31 | 234.6
MOMENT @ EACH LOAD |  | 14.1009 | 122.0198 | 145.2032 | 152.1304 | 133.296 | 39.5153 | -25.8991

## 70R (2) (hidden)
SPAN C/C | ECCEN |  |  | D FOR MO | D FOR Re |  | RB | RA | MAX MOMENT | SPAN C/C | ECCEN | DIST FROM A | [52 empty] | RB | RA | MAX MOMENT
14.2 | 0.4 |  |  | 0 | 0 | 17 | 0 | 17 | 0 | 14.2 | 0.4 | -13.4 | 13.4 | 13.8 | 0.4 | 8 | 12 | 12 | 17 | 17 | 17 | 17 | -13.4 | 3.96 | 1.52 | 2.13 | 1.37 | 3.05 | 1.37 | -13.4 | -9.44 | -7.92 | -5.79 | -4.42 | -1.37 | 0 | 0 | 0 | 0 | 0 | 0 | 0 | 17 | 0 | 0 | 0 | 0 | 0 | 0 | 0 | 0 | 0 | 0 | 0 | 0 | 0 | 0 | 0 | 0 | 0 | 0 | 0 | 0 | 0 | 0 | 17 | 0
|  |  |  | 0 | 0 | 16.4925 | 0.50746 | 16.4925 | 6.597 | 14.2 | 0.4 | -13 | 13.4 | 13.8 | 0.4 | 8 | 12 | 12 | 17 | 17 | 17 | 17 | -13 | 3.96 | 1.52 | 2.13 | 1.37 | 3.05 | 1.37 | -13 | -9.04 | -7.52 | -5.39 | -4.02 | -0.97 | 0.4 | 0 | 0 | 0 | 0 | 0 | 0 | 17 | 0 | 0 | 0 | 0 | 0 | 0 | 0.4 | 0 | 0 | 0 | 0 | 0 | 0 | 6.8 | 0 | 0 | 0 | 0 | 0 | 0 | 6.597 | 0.50746 | 16.4925 | 6.597
|  |  |  | 0 | 0 | 15.8582 | 1.1418 | 15.8582 | 14.2724 | 14.2 | 0.4 | -12.5 | 13.4 | 13.8 | 0.4 | 8 | 12 | 12 | 17 | 17 | 17 | 17 | -12.5 | 3.96 | 1.52 | 2.13 | 1.37 | 3.05 | 1.37 | -12.5 | -8.54 | -7.02 | -4.89 | -3.52 | -0.47 | 0.9 | 0 | 0 | 0 | 0 | 0 | 0 | 17 | 0 | 0 | 0 | 0 | 0 | 0 | 0.9 | 0 | 0 | 0 | 0 | 0 | 0 | 15.3 | 0 | 0 | 0 | 0 | 0 | 0 | 14.2724 | 1.1418 | 15.8582 | 14.2724
|  |  |  | 0 | 0 | 32.1858 | 1.8142 | 32.1858 | 21.7701 | 14.2 | 0.4 | -12 | 13.4 | 13.8 | 0.4 | 8 | 12 | 12 | 17 | 17 | 17 | 17 | -12 | 3.96 | 1.52 | 2.13 | 1.37 | 3.05 | 1.37 | -12 | -8.04 | -6.52 | -4.39 | -3.02 | 0.03 | 1.4 | 0 | 0 | 0 | 0 | 0 | 17 | 17 | 0 | 0 | 0 | 0 | 0 | 0.03 | 1.4 | 0 | 0 | 0 | 0 | 0 | 0.51 | 23.8 | 0 | 0 | 0 | 0 | 0 | 0.96557 | 21.7701 | 1.8142 | 32.1858 | 21.7701
|  |  |  | 0 | 0 | 30.9172 | 3.0828 | 30.9172 | 35.4526 | 14.2 | 0.4 | -11.5 | 13.4 | 13.8 | 0.4 | 8 | 12 | 12 | 17 | 17 | 17 | 17 | -11.5 | 3.96 | 1.52 | 2.13 | 1.37 | 3.05 | 1.37 | -11.5 | -7.54 | -6.02 | -3.89 | -2.52 | 0.53 | 1.9 | 0 | 0 | 0 | 0 | 0 | 17 | 17 | 0 | 0 | 0 | 0 | 0 | 0.53 | 1.9 | 0 | 0 | 0 | 0 | 0 | 9.01 | 32.3 | 0 | 0 | 0 | 0 | 0 | 16.3861 | 35.4526 | 3.0828 | 30.9172 | 35.4526
|  |  |  | 0 | 0 | 29.6485 | 4.3515 | 29.6485 | 47.8664 | 14.2 | 0.4 | -11 | 13.4 | 13.8 | 0.4 | 8 | 12 | 12 | 17 | 17 | 17 | 17 | -11 | 3.96 | 1.52 | 2.13 | 1.37 | 3.05 | 1.37 | -11 | -7.04 | -5.52 | -3.39 | -2.02 | 1.03 | 2.4 | 0 | 0 | 0 | 0 | 0 | 17 | 17 | 0 | 0 | 0 | 0 | 0 | 1.03 | 2.4 | 0 | 0 | 0 | 0 | 0 | 17.51 | 40.8 | 0 | 0 | 0 | 0 | 0 | 30.538 | 47.8664 | 4.3515 | 29.6485 | 47.8664
|  |  |  | 0 | 0 | 28.3799 | 5.6201 | 28.3799 | 59.0116 | 14.2 | 0.4 | -10.5 | 13.4 | 13.8 | 0.4 | 8 | 12 | 12 | 17 | 17 | 17 | 17 | -10.5 | 3.96 | 1.52 | 2.13 | 1.37 | 3.05 | 1.37 | -10.5 | -6.54 | -5.02 | -2.89 | -1.52 | 1.53 | 2.9 | 0 | 0 | 0 | 0 | 0 | 17 | 17 | 0 | 0 | 0 | 0 | 0 | 1.53 | 2.9 | 0 | 0 | 0 | 0 | 0 | 26.01 | 49.3 | 0 | 0 | 0 | 0 | 0 | 43.4212 | 59.0116 | 5.6201 | 28.3799 | 59.0116
|  |  |  | 0 | 0 | 27.1112 | 6.8888 | 27.1112 | 68.8881 | 14.2 | 0.4 | -10 | 13.4 | 13.8 | 0.4 | 8 | 12 | 12 | 17 | 17 | 17 | 17 | -10 | 3.96 | 1.52 | 2.13 | 1.37 | 3.05 | 1.37 | -10 | -6.04 | -4.52 | -2.39 | -1.02 | 2.03 | 3.4 | 0 | 0 | 0 | 0 | 0 | 17 | 17 | 0 | 0 | 0 | 0 | 0 | 2.03 | 3.4 | 0 | 0 | 0 | 0 | 0 | 34.51 | 57.8 | 0 | 0 | 0 | 0 | 0 | 55.0357 | 68.8881 | 6.8888 | 27.1112 | 68.8881
MAX REACTION= |  | 61.7627 | T | 0 | 0 | 25.8425 | 8.1575 | 25.8425 | 77.4959 | 14.2 | 0.4 | -9.5 | 13.4 | 13.8 | 0.4 | 8 | 12 | 12 | 17 | 17 | 17 | 17 | -9.5 | 3.96 | 1.52 | 2.13 | 1.37 | 3.05 | 1.37 | -9.5 | -5.54 | -4.02 | -1.89 | -0.52 | 2.53 | 3.9 | 0 | 0 | 0 | 0 | 0 | 17 | 17 | 0 | 0 | 0 | 0 | 0 | 2.53 | 3.9 | 0 | 0 | 0 | 0 | 0 | 43.01 | 66.3 | 0 | 0 | 0 | 0 | 0 | 65.3816 | 77.4959 | 8.1575 | 25.8425 | 77.4959
|  |  |  | 0 | 0 | 41.5993 | 9.4007 | 41.5993 | 84.6067 | 14.2 | 0.4 | -9 | 13.4 | 13.8 | 0.4 | 8 | 12 | 12 | 17 | 17 | 17 | 17 | -9 | 3.96 | 1.52 | 2.13 | 1.37 | 3.05 | 1.37 | -9 | -5.04 | -3.52 | -1.39 | -0.02 | 3.03 | 4.4 | 0 | 0 | 0 | 0 | 17 | 17 | 17 | 0 | 0 | 0 | 0 | -0.02 | 3.03 | 4.4 | 0 | 0 | 0 | 0 | -0.34 | 51.51 | 74.8 | 0 | 0 | 0 | 0 | -0.83199 | 74.1957 | 84.6067 | 9.4007 | 41.5993 | 84.6067
DIST. OF 1ST LOAD FROM 1ST SUPPORT |  |  |  | 0 | 0 | 39.6963 | 11.3037 | 39.6963 | 96.0817 | 14.2 | 0.4 | -8.5 | 13.4 | 13.8 | 0.4 | 8 | 12 | 12 | 17 | 17 | 17 | 17 | -8.5 | 3.96 | 1.52 | 2.13 | 1.37 | 3.05 | 1.37 | -8.5 | -4.54 | -3.02 | -0.89 | 0.48 | 3.53 | 4.9 | 0 | 0 | 0 | 0 | 17 | 17 | 17 | 0 | 0 | 0 | 0 | 0.48 | 3.53 | 4.9 | 0 | 0 | 0 | 0 | 8.16 | 60.01 | 83.3 | 0 | 0 | 0 | 0 | 19.0542 | 88.2778 | 96.0817 | 11.3037 | 39.6963 | 96.0817
| = | 0 | M | 0 | 0 | 55.2881 | 12.7119 | 55.2881 | 101.6955 | 14.2 | 0.4 | -8 | 13.4 | 13.8 | 0.4 | 8 | 12 | 12 | 17 | 17 | 17 | 17 | -8 | 3.96 | 1.52 | 2.13 | 1.37 | 3.05 | 1.37 | -8 | -4.04 | -2.52 | -0.39 | 0.98 | 4.03 | 5.4 | 0 | 0 | 0 | 17 | 17 | 17 | 17 | 0 | 0 | 0 | -0.39 | 0.98 | 4.03 | 5.4 | 0 | 0 | 0 | -6.63 | 16.66 | 68.51 | 91.8 | 0 | 0 | 0 | -21.5623 | 30.8923 | 95.8209 | 101.6955 | 12.7119 | 55.2881 | 101.6955
|  |  |  | 0 | 0 | 52.7507 | 15.2493 | 52.7507 | 114.3694 | 14.2 | 0.4 | -7.5 | 13.4 | 13.8 | 0.4 | 8 | 12 | 12 | 17 | 17 | 17 | 17 | -7.5 | 3.96 | 1.52 | 2.13 | 1.37 | 3.05 | 1.37 | -7.5 | -3.54 | -2.02 | 0.11 | 1.48 | 4.53 | 5.9 | 0 | 0 | 0 | 17 | 17 | 17 | 17 | 0 | 0 | 0 | 0.11 | 1.48 | 4.53 | 5.9 | 0 | 0 | 0 | 1.87 | 25.16 | 77.01 | 100.3 | 0 | 0 | 0 | 5.8026 | 54.7811 | 111.9709 | 114.3694 | 15.2493 | 52.7507 | 114.3694
|  |  |  | 0 | 0 | 50.2134 | 17.7866 | 50.2134 | 125.5836 | 14.2 | 0.4 | -7 | 13.4 | 13.8 | 0.4 | 8 | 12 | 12 | 17 | 17 | 17 | 17 | -7 | 3.96 | 1.52 | 2.13 | 1.37 | 3.05 | 1.37 | -7 | -3.04 | -1.52 | 0.61 | 1.98 | 5.03 | 6.4 | 0 | 0 | 0 | 17 | 17 | 17 | 17 | 0 | 0 | 0 | 0.61 | 1.98 | 5.03 | 6.4 | 0 | 0 | 0 | 10.37 | 33.66 | 85.51 | 108.8 | 0 | 0 | 0 | 30.6302 | 76.1326 | 125.5836 | 124.506 | 17.7866 | 50.2134 | 125.5836
MAX MOMENT = |  | 181.6317 | T-M | 0 | 0 | 47.6761 | 20.3239 | 47.6761 | 136.6589 | 14.2 | 0.4 | -6.5 | 13.4 | 13.8 | 0.4 | 8 | 12 | 12 | 17 | 17 | 17 | 17 | -6.5 | 3.96 | 1.52 | 2.13 | 1.37 | 3.05 | 1.37 | -6.5 | -2.54 | -1.02 | 1.11 | 2.48 | 5.53 | 6.9 | 0 | 0 | 0 | 17 | 17 | 17 | 17 | 0 | 0 | 0 | 1.11 | 2.48 | 5.53 | 6.9 | 0 | 0 | 0 | 18.87 | 42.16 | 94.01 | 117.3 | 0 | 0 | 0 | 52.9205 | 94.9468 | 136.6589 | 132.1052 | 20.3239 | 47.6761 | 136.6589
|  |  |  | 0 | 0 | 45.1388 | 22.8612 | 45.1388 | 145.197 | 14.2 | 0.4 | -6 | 13.4 | 13.8 | 0.4 | 8 | 12 | 12 | 17 | 17 | 17 | 17 | -6 | 3.96 | 1.52 | 2.13 | 1.37 | 3.05 | 1.37 | -6 | -2.04 | -0.52 | 1.61 | 2.98 | 6.03 | 7.4 | 0 | 0 | 0 | 17 | 17 | 17 | 17 | 0 | 0 | 0 | 1.61 | 2.98 | 6.03 | 7.4 | 0 | 0 | 0 | 27.37 | 50.66 | 102.51 | 125.8 | 0 | 0 | 0 | 72.6735 | 111.2236 | 145.197 | 137.1672 | 22.8612 | 45.1388 | 145.197
DIST. OF 1ST LOAD FROM 1ST SUPPORT |  |  |  | 0 | 0 | 54.6194 | 25.3806 | 54.6194 | 151.0747 | 14.2 | 0.4 | -5.5 | 13.4 | 13.8 | 0.4 | 8 | 12 | 12 | 17 | 17 | 17 | 17 | -5.5 | 3.96 | 1.52 | 2.13 | 1.37 | 3.05 | 1.37 | -5.5 | -1.54 | -0.02 | 2.11 | 3.48 | 6.53 | 7.9 | 0 | 0 | 12 | 17 | 17 | 17 | 17 | 0 | 0 | -0.02 | 2.11 | 3.48 | 6.53 | 7.9 | 0 | 0 | -0.24 | 35.87 | 59.16 | 111.01 | 134.3 | 0 | 0 | -1.0924 | 89.6869 | 124.7855 | 151.0747 | 139.5933 | 25.3806 | 54.6194 | 151.0747
| = | -2.5 | M | 0 | 0 | 51.6343 | 28.3657 | 51.6343 | 157.3993 | 14.2 | 0.4 | -5 | 13.4 | 13.8 | 0.4 | 8 | 12 | 12 | 17 | 17 | 17 | 17 | -5 | 3.96 | 1.52 | 2.13 | 1.37 | 3.05 | 1.37 | -5 | -1.04 | 0.48 | 2.61 | 3.98 | 7.03 | 8.4 | 0 | 0 | 12 | 17 | 17 | 17 | 17 | 0 | 0 | 0.48 | 2.61 | 3.98 | 7.03 | 8.4 | 0 | 0 | 5.76 | 44.37 | 67.66 | 119.51 | 142.8 | 0 | 0 | 24.7845 | 109.2056 | 140.2146 | 157.3993 | 141.8284 | 28.3657 | 51.6343 | 157.3993
|  |  |  | 0 | 0 | 48.6493 | 31.3507 | 48.6493 | 160.7389 | 14.2 | 0.4 | -4.5 | 13.4 | 13.8 | 0.4 | 8 | 12 | 12 | 17 | 17 | 17 | 17 | -4.5 | 3.96 | 1.52 | 2.13 | 1.37 | 3.05 | 1.37 | -4.5 | -0.54 | 0.98 | 3.11 | 4.48 | 7.53 | 8.9 | 0 | 0 | 12 | 17 | 17 | 17 | 17 | 0 | 0 | 0.98 | 3.11 | 4.48 | 7.53 | 8.9 | 0 | 0 | 11.76 | 52.87 | 76.16 | 128.01 | 151.3 | 0 | 0 | 47.6763 | 125.7392 | 152.6587 | 160.7389 | 141.0784 | 31.3507 | 48.6493 | 160.7389
|  |  |  | 0 | 0 | 57.7 | 34.3 | 57.7 | 161.816 | 14.2 | 0.4 | -4 | 13.4 | 13.8 | 0.4 | 8 | 12 | 12 | 17 | 17 | 17 | 17 | -4 | 3.96 | 1.52 | 2.13 | 1.37 | 3.05 | 1.37 | -4 | -0.04 | 1.48 | 3.61 | 4.98 | 8.03 | 9.4 | 0 | 12 | 12 | 17 | 17 | 17 | 17 | 0 | -0.04 | 1.48 | 3.61 | 4.98 | 8.03 | 9.4 | 0 | -0.48 | 17.76 | 61.37 | 84.66 | 136.51 | 159.8 | 0 | -2.308 | 67.156 | 138.937 | 161.816 | 160.901 | 137.2 | 34.3 | 57.7 | 161.816
|  |  |  | 0 | 0 | 54.2672 | 37.7328 | 54.2672 | 171.8541 | 14.2 | 0.4 | -3.5 | 13.4 | 13.8 | 0.4 | 8 | 12 | 12 | 17 | 17 | 17 | 17 | -3.5 | 3.96 | 1.52 | 2.13 | 1.37 | 3.05 | 1.37 | -3.5 | 0.46 | 1.98 | 4.11 | 5.48 | 8.53 | 9.9 | 0 | 12 | 12 | 17 | 17 | 17 | 17 | 0 | 0.46 | 1.98 | 4.11 | 5.48 | 8.53 | 9.9 | 0 | 5.52 | 23.76 | 69.87 | 93.16 | 145.01 | 168.3 | 0 | 24.9629 | 89.209 | 153.678 | 171.8541 | 160.4689 | 132.0649 | 37.7328 | 54.2672 | 171.8541
|  |  |  | 0 | 0 | 50.8343 | 41.1657 | 50.8343 | 178.4593 | 14.2 | 0.4 | -3 | 13.4 | 13.8 | 0.4 | 8 | 12 | 12 | 17 | 17 | 17 | 17 | -3 | 3.96 | 1.52 | 2.13 | 1.37 | 3.05 | 1.37 | -3 | 0.96 | 2.48 | 4.61 | 5.98 | 9.03 | 10.4 | 0 | 12 | 12 | 17 | 17 | 17 | 17 | 0 | 0.96 | 2.48 | 4.61 | 5.98 | 9.03 | 10.4 | 0 | 11.52 | 29.76 | 78.37 | 101.66 | 153.51 | 176.8 | 0 | 48.801 | 107.8291 | 164.9863 | 178.4593 | 156.604 | 123.497 | 41.1657 | 50.8343 | 178.4593
|  |  |  | -2.5 | 0 | 47.4015 | 44.5985 | 47.4015 | 181.6317 | 14.2 | 0.4 | -2.5 | 13.4 | 13.8 | 0.4 | 8 | 12 | 12 | 17 | 17 | 17 | 17 | -2.5 | 3.96 | 1.52 | 2.13 | 1.37 | 3.05 | 1.37 | -2.5 | 1.46 | 2.98 | 5.11 | 6.48 | 9.53 | 10.9 | 0 | 12 | 12 | 17 | 17 | 17 | 17 | 0 | 1.46 | 2.98 | 5.11 | 6.48 | 9.53 | 10.9 | 0 | 17.52 | 35.76 | 86.87 | 110.16 | 162.01 | 185.3 | 0 | 69.2062 | 123.0164 | 172.8616 | 181.6317 | 149.3062 | 111.4963 | 44.5985 | 47.4015 | 181.6317
|  |  |  | 0 | 0 | 48.0313 | 48.0313 | 43.9687 | 181.3712 | 14.2 | 0.4 | -2 | 13.4 | 13.8 | 0.4 | 8 | 12 | 12 | 17 | 17 | 17 | 17 | -2 | 3.96 | 1.52 | 2.13 | 1.37 | 3.05 | 1.37 | -2 | 1.96 | 3.48 | 5.61 | 6.98 | 10.03 | 11.4 | 0 | 12 | 12 | 17 | 17 | 17 | 17 | 0 | 1.96 | 3.48 | 5.61 | 6.98 | 10.03 | 11.4 | 0 | 23.52 | 41.76 | 95.37 | 118.66 | 170.51 | 193.8 | 0 | 86.1786 | 134.7709 | 177.3042 | 181.3712 | 138.5756 | 96.0627 | 48.0313 | 43.9687 | 181.3712
|  |  |  | 0 | 0 | 51.4642 | 51.4642 | 40.5358 | 178.3139 | 14.2 | 0.4 | -1.5 | 13.4 | 13.8 | 0.4 | 8 | 12 | 12 | 17 | 17 | 17 | 17 | -1.5 | 3.96 | 1.52 | 2.13 | 1.37 | 3.05 | 1.37 | -1.5 | 2.46 | 3.98 | 6.11 | 7.48 | 10.53 | 11.9 | 0 | 12 | 12 | 17 | 17 | 17 | 17 | 0 | 2.46 | 3.98 | 6.11 | 7.48 | 10.53 | 11.9 | 0 | 29.52 | 47.76 | 103.87 | 127.16 | 179.01 | 202.3 | 0 | 99.7181 | 143.0926 | 178.3139 | 177.6779 | 124.4122 | 77.1963 | 51.4642 | 40.5358 | 178.3139
|  |  |  | 0 | 0 | 54.897 | 54.897 | 37.103 | 175.8907 | 14.2 | 0.4 | -1 | 13.4 | 13.8 | 0.4 | 8 | 12 | 12 | 17 | 17 | 17 | 17 | -1 | 3.96 | 1.52 | 2.13 | 1.37 | 3.05 | 1.37 | -1 | 2.96 | 4.48 | 6.61 | 7.98 | 11.03 | 12.4 | 0 | 12 | 12 | 17 | 17 | 17 | 17 | 0 | 2.96 | 4.48 | 6.61 | 7.98 | 11.03 | 12.4 | 0 | 35.52 | 53.76 | 112.37 | 135.66 | 187.51 | 210.8 | 0 | 109.8248 | 147.9814 | 175.8907 | 170.5518 | 106.8159 | 54.897 | 54.897 | 37.103 | 175.8907
|  |  |  | 0 | 0 | 58.3299 | 58.3299 | 33.6701 | 170.0348 | 14.2 | 0.4 | -0.5 | 13.4 | 13.8 | 0.4 | 8 | 12 | 12 | 17 | 17 | 17 | 17 | -0.5 | 3.96 | 1.52 | 2.13 | 1.37 | 3.05 | 1.37 | -0.5 | 3.46 | 4.98 | 7.11 | 8.48 | 11.53 | 12.9 | 0 | 12 | 12 | 17 | 17 | 17 | 17 | 0 | 3.46 | 4.98 | 7.11 | 8.48 | 11.53 | 12.9 | 0 | 41.52 | 59.76 | 120.87 | 144.16 | 196.01 | 219.3 | 0 | 116.4987 | 149.4373 | 170.0348 | 159.9929 | 85.7868 | 29.1649 | 58.3299 | 33.6701 | 170.0348
|  |  |  | 0 | 0 | 61.7627 | 61.7627 | 38.2373 | 160.746 | 14.2 | 0.4 | 0 | 13.4 | 13.8 | 0.4 | 8 | 12 | 12 | 17 | 17 | 17 | 17 | 0 | 3.96 | 1.52 | 2.13 | 1.37 | 3.05 | 1.37 | 0 | 3.96 | 5.48 | 7.61 | 8.98 | 12.03 | 13.4 | 8 | 12 | 12 | 17 | 17 | 17 | 17 | 0 | 3.96 | 5.48 | 7.61 | 8.98 | 12.03 | 13.4 | 0 | 47.52 | 65.76 | 129.37 | 152.66 | 204.51 | 227.8 | 0 | 119.7398 | 147.4605 | 160.746 | 146.0011 | 61.3249 | -1.5277e-13 | 61.7627 | 38.2373 | 160.746
|  |  |  | 0 | 0 | 47.8597 | 47.8597 | 35.1403 | 154.7478 | 14.2 | 0.4 | 0.5 | 13.4 | 13.8 | 0.4 | 8 | 12 | 12 | 17 | 17 | 17 | 17 | 0.5 | 3.96 | 1.52 | 2.13 | 1.37 | 3.05 | 1.37 | 0.5 | 4.46 | 5.98 | 8.11 | 9.48 | 12.53 | 13.9 | 8 | 12 | 12 | 17 | 17 | 17 | 0 | 0.5 | 4.46 | 5.98 | 8.11 | 9.48 | 12.53 | 0 | 4 | 53.52 | 71.76 | 137.87 | 161.16 | 213.01 | 0 | 17.5701 | 125.0457 | 148.059 | 154.7478 | 135.76 | 41.6379 | 0 | 47.8597 | 35.1403 | 154.7478
|  |  |  | 0 | 0 | 50.9567 | 50.9567 | 32.0433 | 145.6527 | 14.2 | 0.4 | 1 | 13.4 | 13.8 | 0.4 | 8 | 12 | 12 | 17 | 17 | 17 | 17 | 1 | 3.96 | 1.52 | 2.13 | 1.37 | 3.05 | 1.37 | 1 | 4.96 | 6.48 | 8.61 | 9.98 | 13.03 | 14.4 | 8 | 12 | 12 | 17 | 17 | 17 | 0 | 1 | 4.96 | 6.48 | 8.61 | 9.98 | 13.03 | 0 | 8 | 59.52 | 77.76 | 146.37 | 169.66 | 221.51 | 0 | 32.0433 | 127.2547 | 145.5605 | 145.6527 | 122.422 | 18.854 | 0 | 50.9567 | 32.0433 | 145.6527
|  |  |  | 0 | 0 | 54.0537 | 54.0537 | 28.9463 | 139.965 | 14.2 | 0.4 | 1.5 | 13.4 | 13.8 | 0.4 | 8 | 12 | 12 | 17 | 17 | 17 | 17 | 1.5 | 3.96 | 1.52 | 2.13 | 1.37 | 3.05 | 1.37 | 1.5 | 5.46 | 6.98 | 9.11 | 10.48 | 13.53 | 14.9 | 8 | 12 | 12 | 17 | 17 | 17 | 0 | 1.5 | 5.46 | 6.98 | 9.11 | 10.48 | 13.53 | 0 | 12 | 65.52 | 83.76 | 154.87 | 178.16 | 230.01 | 0 | 43.4194 | 126.3666 | 139.965 | 133.4605 | 105.9869 | -7.027 | 0 | 54.0537 | 28.9463 | 139.965
|  |  |  | 0 | 0 | 39.3515 | 39.3515 | 26.6485 | 137.2508 | 14.2 | 0.4 | 2 | 13.4 | 13.8 | 0.4 | 8 | 12 | 12 | 17 | 17 | 17 | 17 | 2 | 3.96 | 1.52 | 2.13 | 1.37 | 3.05 | 1.37 | 2 | 5.96 | 7.48 | 9.61 | 10.98 | 14.03 | 15.4 | 8 | 12 | 12 | 17 | 17 | 0 | 0 | 2 | 5.96 | 7.48 | 9.61 | 10.98 | 0 | 0 | 16 | 71.52 | 89.76 | 163.37 | 186.66 | 0 | 0 | 53.297 | 127.1451 | 137.2508 | 125.8522 | 95.2306 | 0 | 0 | 39.3515 | 26.6485 | 137.2508
|  |  |  | 0 | 0 | 41.8142 | 41.8142 | 24.1858 | 130.9229 | 14.2 | 0.4 | 2.5 | 13.4 | 13.8 | 0.4 | 8 | 12 | 12 | 17 | 17 | 17 | 17 | 2.5 | 3.96 | 1.52 | 2.13 | 1.37 | 3.05 | 1.37 | 2.5 | 6.46 | 7.98 | 10.11 | 11.48 | 14.53 | 15.9 | 8 | 12 | 12 | 17 | 17 | 0 | 0 | 2.5 | 6.46 | 7.98 | 10.11 | 11.48 | 0 | 0 | 20 | 77.52 | 95.76 | 171.87 | 195.16 | 0 | 0 | 60.4646 | 124.5604 | 130.9229 | 114.2786 | 80.2832 | 0 | 0 | 41.8142 | 24.1858 | 130.9229
|  |  |  | 0 | 0 | 44.2769 | 44.2769 | 21.7231 | 122.1322 | 14.2 | 0.4 | 3 | 13.4 | 13.8 | 0.4 | 8 | 12 | 12 | 17 | 17 | 17 | 17 | 3 | 3.96 | 1.52 | 2.13 | 1.37 | 3.05 | 1.37 | 3 | 6.96 | 8.48 | 10.61 | 11.98 | 15.03 | 16.4 | 8 | 12 | 12 | 17 | 17 | 0 | 0 | 3 | 6.96 | 8.48 | 10.61 | 11.98 | 0 | 0 | 24 | 83.52 | 101.76 | 180.37 | 203.66 | 0 | 0 | 65.1694 | 119.513 | 122.1322 | 100.2425 | 62.8731 | 0 | 0 | 44.2769 | 21.7231 | 122.1322
|  |  |  | 0 | 0 | 46.7396 | 46.7396 | 19.2604 | 112.0029 | 14.2 | 0.4 | 3.5 | 13.4 | 13.8 | 0.4 | 8 | 12 | 12 | 17 | 17 | 17 | 17 | 3.5 | 3.96 | 1.52 | 2.13 | 1.37 | 3.05 | 1.37 | 3.5 | 7.46 | 8.98 | 11.11 | 12.48 | 15.53 | 16.9 | 8 | 12 | 12 | 17 | 17 | 0 | 0 | 3.5 | 7.46 | 8.98 | 11.11 | 12.48 | 0 | 0 | 28 | 89.52 | 107.76 | 188.87 | 212.16 | 0 | 0 | 67.4116 | 112.0029 | 110.8788 | 83.7436 | 43.0004 | 0 | 0 | 46.7396 | 19.2604 | 112.0029
|  |  |  | 0 | 0 | 49.2022 | 49.2022 | 16.7978 | 102.0302 | 14.2 | 0.4 | 4 | 13.4 | 13.8 | 0.4 | 8 | 12 | 12 | 17 | 17 | 17 | 17 | 4 | 3.96 | 1.52 | 2.13 | 1.37 | 3.05 | 1.37 | 4 | 7.96 | 9.48 | 11.61 | 12.98 | 16.03 | 17.4 | 8 | 12 | 12 | 17 | 17 | 0 | 0 | 4 | 7.96 | 9.48 | 11.61 | 12.98 | 0 | 0 | 32 | 95.52 | 113.76 | 197.37 | 220.66 | 0 | 0 | 67.191 | 102.0302 | 97.1628 | 64.782 | 20.6649 | 0 | 0 | 49.2022 | 16.7978 | 102.0302
|  |  |  | 0 | 0 | 51.6649 | 51.6649 | 14.3351 | 89.5947 | 14.2 | 0.4 | 4.5 | 13.4 | 13.8 | 0.4 | 8 | 12 | 12 | 17 | 17 | 17 | 17 | 4.5 | 3.96 | 1.52 | 2.13 | 1.37 | 3.05 | 1.37 | 4.5 | 8.46 | 9.98 | 12.11 | 13.48 | 16.53 | 17.9 | 8 | 12 | 12 | 17 | 17 | 0 | 0 | 4.5 | 8.46 | 9.98 | 12.11 | 13.48 | 0 | 0 | 36 | 101.52 | 119.76 | 205.87 | 229.16 | 0 | 0 | 64.5078 | 89.5947 | 80.984 | 43.3578 | -4.1332 | 0 | 0 | 51.6649 | 14.3351 | 89.5947
|  |  |  | 0 | 0 | 36.3918 | 36.3918 | 12.6082 | 81.2896 | 14.2 | 0.4 | 5 | 13.4 | 13.8 | 0.4 | 8 | 12 | 12 | 17 | 17 | 17 | 17 | 5 | 3.96 | 1.52 | 2.13 | 1.37 | 3.05 | 1.37 | 5 | 8.96 | 10.48 | 12.61 | 13.98 | 17.03 | 18.4 | 8 | 12 | 12 | 17 | 0 | 0 | 0 | 5 | 8.96 | 10.48 | 12.61 | 0 | 0 | 0 | 40 | 107.52 | 125.76 | 214.37 | 0 | 0 | 0 | 63.041 | 81.2896 | 70.054 | 28.7495 | 0 | 0 | 0 | 36.3918 | 12.6082 | 81.2896
|  |  |  | 0 | 0 | 38.2201 | 38.2201 | 10.7799 | 70.2974 | 14.2 | 0.4 | 5.5 | 13.4 | 13.8 | 0.4 | 8 | 12 | 12 | 17 | 17 | 17 | 17 | 5.5 | 3.96 | 1.52 | 2.13 | 1.37 | 3.05 | 1.37 | 5.5 | 9.46 | 10.98 | 13.11 | 14.48 | 17.53 | 18.9 | 8 | 12 | 12 | 17 | 0 | 0 | 0 | 5.5 | 9.46 | 10.98 | 13.11 | 0 | 0 | 0 | 44 | 113.52 | 131.76 | 222.87 | 0 | 0 | 0 | 59.2892 | 70.2974 | 56.2828 | 11.0838 | 0 | 0 | 0 | 38.2201 | 10.7799 | 70.2974
|  |  |  | 0 | 0 | 40.0485 | 40.0485 | 8.9515 | 57.4769 | 14.2 | 0.4 | 6 | 13.4 | 13.8 | 0.4 | 8 | 12 | 12 | 17 | 17 | 17 | 17 | 6 | 3.96 | 1.52 | 2.13 | 1.37 | 3.05 | 1.37 | 6 | 9.96 | 11.48 | 13.61 | 14.98 | 18.03 | 19.4 | 8 | 12 | 12 | 17 | 0 | 0 | 0 | 6 | 9.96 | 11.48 | 13.61 | 0 | 0 | 0 | 48 | 119.52 | 137.76 | 231.37 | 0 | 0 | 0 | 53.709 | 57.4769 | 40.6831 | -8.4102 | 0 | 0 | 0 | 40.0485 | 8.9515 | 57.4769
|  |  |  | 0 | 0 | 23.9761 | 23.9761 | 8.0239 | 52.2498 | 14.2 | 0.4 | 6.5 | 13.4 | 13.8 | 0.4 | 8 | 12 | 12 | 17 | 17 | 17 | 17 | 6.5 | 3.96 | 1.52 | 2.13 | 1.37 | 3.05 | 1.37 | 6.5 | 10.46 | 11.98 | 14.11 | 15.48 | 18.53 | 19.9 | 8 | 12 | 12 | 0 | 0 | 0 | 0 | 6.5 | 10.46 | 11.98 | 0 | 0 | 0 | 0 | 52 | 125.52 | 143.76 | 0 | 0 | 0 | 0 | 52.1552 | 52.2498 | 34.0461 | 0 | 0 | 0 | 0 | 23.9761 | 8.0239 | 52.2498
|  |  |  | 0 | 0 | 25.1701 | 25.1701 | 6.8299 | 47.809 | 14.2 | 0.4 | 7 | 13.4 | 13.8 | 0.4 | 8 | 12 | 12 | 17 | 17 | 17 | 17 | 7 | 3.96 | 1.52 | 2.13 | 1.37 | 3.05 | 1.37 | 7 | 10.96 | 12.48 | 14.61 | 15.98 | 19.03 | 20.4 | 8 | 12 | 12 | 0 | 0 | 0 | 0 | 7 | 10.96 | 12.48 | 0 | 0 | 0 | 0 | 56 | 131.52 | 149.76 | 0 | 0 | 0 | 0 | 47.809 | 43.1752 | 23.1565 | 0 | 0 | 0 | 0 | 25.1701 | 6.8299 | 47.809
|  |  |  | 0 | 0 | 26.3642 | 26.3642 | 5.6358 | 42.2687 | 14.2 | 0.4 | 7.5 | 13.4 | 13.8 | 0.4 | 8 | 12 | 12 | 17 | 17 | 17 | 17 | 7.5 | 3.96 | 1.52 | 2.13 | 1.37 | 3.05 | 1.37 | 7.5 | 11.46 | 12.98 | 15.11 | 16.48 | 19.53 | 20.9 | 8 | 12 | 12 | 0 | 0 | 0 | 0 | 7.5 | 11.46 | 12.98 | 0 | 0 | 0 | 0 | 60 | 137.52 | 155.76 | 0 | 0 | 0 | 0 | 42.2687 | 32.9065 | 11.073 | 0 | 0 | 0 | 0 | 26.3642 | 5.6358 | 42.2687
|  |  |  | 0 | 0 | 27.5582 | 27.5582 | 4.4418 | 35.5343 | 14.2 | 0.4 | 8 | 13.4 | 13.8 | 0.4 | 8 | 12 | 12 | 17 | 17 | 17 | 17 | 8 | 3.96 | 1.52 | 2.13 | 1.37 | 3.05 | 1.37 | 8 | 11.96 | 13.48 | 15.61 | 16.98 | 20.03 | 21.4 | 8 | 12 | 12 | 0 | 0 | 0 | 0 | 8 | 11.96 | 13.48 | 0 | 0 | 0 | 0 | 64 | 143.52 | 161.76 | 0 | 0 | 0 | 0 | 35.5343 | 21.4438 | -2.2047 | 0 | 0 | 0 | 0 | 27.5582 | 4.4418 | 35.5343
|  |  |  | 0 | 0 | 16.2328 | 16.2328 | 3.7672 | 32.0209 | 14.2 | 0.4 | 8.5 | 13.4 | 13.8 | 0.4 | 8 | 12 | 12 | 17 | 17 | 17 | 17 | 8.5 | 3.96 | 1.52 | 2.13 | 1.37 | 3.05 | 1.37 | 8.5 | 12.46 | 13.98 | 16.11 | 17.48 | 20.53 | 21.9 | 8 | 12 | 0 | 0 | 0 | 0 | 0 | 8.5 | 12.46 | 0 | 0 | 0 | 0 | 0 | 68 | 149.52 | 0 | 0 | 0 | 0 | 0 | 32.0209 | 15.2589 | 0 | 0 | 0 | 0 | 0 | 16.2328 | 3.7672 | 32.0209
|  |  |  | 0 | 0 | 16.9791 | 16.9791 | 3.0209 | 27.1881 | 14.2 | 0.4 | 9 | 13.4 | 13.8 | 0.4 | 8 | 12 | 12 | 17 | 17 | 17 | 17 | 9 | 3.96 | 1.52 | 2.13 | 1.37 | 3.05 | 1.37 | 9 | 12.96 | 14.48 | 16.61 | 17.98 | 21.03 | 22.4 | 8 | 12 | 0 | 0 | 0 | 0 | 0 | 9 | 12.96 | 0 | 0 | 0 | 0 | 0 | 72 | 155.52 | 0 | 0 | 0 | 0 | 0 | 27.1881 | 7.4708 | 0 | 0 | 0 | 0 | 0 | 16.9791 | 3.0209 | 27.1881
|  |  |  | 0 | 0 | 17.7254 | 17.7254 | 2.2746 | 21.609 | 14.2 | 0.4 | 9.5 | 13.4 | 13.8 | 0.4 | 8 | 12 | 12 | 17 | 17 | 17 | 17 | 9.5 | 3.96 | 1.52 | 2.13 | 1.37 | 3.05 | 1.37 | 9.5 | 13.46 | 14.98 | 17.11 | 18.48 | 21.53 | 22.9 | 8 | 12 | 0 | 0 | 0 | 0 | 0 | 9.5 | 13.46 | 0 | 0 | 0 | 0 | 0 | 76 | 161.52 | 0 | 0 | 0 | 0 | 0 | 21.609 | -1.0635 | 0 | 0 | 0 | 0 | 0 | 17.7254 | 2.2746 | 21.609
|  |  |  | 0 | 0 | 5.9701 | 5.9701 | 2.0299 | 20.2985 | 14.2 | 0.4 | 10 | 13.4 | 13.8 | 0.4 | 8 | 12 | 12 | 17 | 17 | 17 | 17 | 10 | 3.96 | 1.52 | 2.13 | 1.37 | 3.05 | 1.37 | 10 | 13.96 | 15.48 | 17.61 | 18.98 | 22.03 | 23.4 | 8 | 0 | 0 | 0 | 0 | 0 | 0 | 10 | 0 | 0 | 0 | 0 | 0 | 0 | 80 | 0 | 0 | 0 | 0 | 0 | 0 | 20.2985 | 0 | 0 | 0 | 0 | 0 | 0 | 5.9701 | 2.0299 | 20.2985
|  |  |  | 0 | 0 | 6.2687 | 6.2687 | 1.7313 | 18.1791 | 14.2 | 0.4 | 10.5 | 13.4 | 13.8 | 0.4 | 8 | 12 | 12 | 17 | 17 | 17 | 17 | 10.5 | 3.96 | 1.52 | 2.13 | 1.37 | 3.05 | 1.37 | 10.5 | 14.46 | 15.98 | 18.11 | 19.48 | 22.53 | 23.9 | 8 | 0 | 0 | 0 | 0 | 0 | 0 | 10.5 | 0 | 0 | 0 | 0 | 0 | 0 | 84 | 0 | 0 | 0 | 0 | 0 | 0 | 18.1791 | 0 | 0 | 0 | 0 | 0 | 0 | 6.2687 | 1.7313 | 18.1791
|  |  |  | 0 | 0 | 6.5672 | 6.5672 | 1.4328 | 15.7612 | 14.2 | 0.4 | 11 | 13.4 | 13.8 | 0.4 | 8 | 12 | 12 | 17 | 17 | 17 | 17 | 11 | 3.96 | 1.52 | 2.13 | 1.37 | 3.05 | 1.37 | 11 | 14.96 | 16.48 | 18.61 | 19.98 | 23.03 | 24.4 | 8 | 0 | 0 | 0 | 0 | 0 | 0 | 11 | 0 | 0 | 0 | 0 | 0 | 0 | 88 | 0 | 0 | 0 | 0 | 0 | 0 | 15.7612 | 0 | 0 | 0 | 0 | 0 | 0 | 6.5672 | 1.4328 | 15.7612
|  |  |  | 0 | 0 | 6.8657 | 6.8657 | 1.1343 | 13.0448 | 14.2 | 0.4 | 11.5 | 13.4 | 13.8 | 0.4 | 8 | 12 | 12 | 17 | 17 | 17 | 17 | 11.5 | 3.96 | 1.52 | 2.13 | 1.37 | 3.05 | 1.37 | 11.5 | 15.46 | 16.98 | 19.11 | 20.48 | 23.53 | 24.9 | 8 | 0 | 0 | 0 | 0 | 0 | 0 | 11.5 | 0 | 0 | 0 | 0 | 0 | 0 | 92 | 0 | 0 | 0 | 0 | 0 | 0 | 13.0448 | 0 | 0 | 0 | 0 | 0 | 0 | 6.8657 | 1.1343 | 13.0448
|  |  |  | 0 | 0 | 7.1642 | 7.1642 | 0.83582 | 10.0299 | 14.2 | 0.4 | 12 | 13.4 | 13.8 | 0.4 | 8 | 12 | 12 | 17 | 17 | 17 | 17 | 12 | 3.96 | 1.52 | 2.13 | 1.37 | 3.05 | 1.37 | 12 | 15.96 | 17.48 | 19.61 | 20.98 | 24.03 | 25.4 | 8 | 0 | 0 | 0 | 0 | 0 | 0 | 12 | 0 | 0 | 0 | 0 | 0 | 0 | 96 | 0 | 0 | 0 | 0 | 0 | 0 | 10.0299 | 0 | 0 | 0 | 0 | 0 | 0 | 7.1642 | 0.83582 | 10.0299
|  |  |  | 0 | 0 | 7.4627 | 7.4627 | 0.53731 | 6.7164 | 14.2 | 0.4 | 12.5 | 13.4 | 13.8 | 0.4 | 8 | 12 | 12 | 17 | 17 | 17 | 17 | 12.5 | 3.96 | 1.52 | 2.13 | 1.37 | 3.05 | 1.37 | 12.5 | 16.46 | 17.98 | 20.11 | 21.48 | 24.53 | 25.9 | 8 | 0 | 0 | 0 | 0 | 0 | 0 | 12.5 | 0 | 0 | 0 | 0 | 0 | 0 | 100 | 0 | 0 | 0 | 0 | 0 | 0 | 6.7164 | 0 | 0 | 0 | 0 | 0 | 0 | 7.4627 | 0.53731 | 6.7164
|  |  |  | 0 | 0 | 7.7612 | 7.7612 | 0.23881 | 3.1045 | 14.2 | 0.4 | 13 | 13.4 | 13.8 | 0.4 | 8 | 12 | 12 | 17 | 17 | 17 | 17 | 13 | 3.96 | 1.52 | 2.13 | 1.37 | 3.05 | 1.37 | 13 | 16.96 | 18.48 | 20.61 | 21.98 | 25.03 | 26.4 | 8 | 0 | 0 | 0 | 0 | 0 | 0 | 13 | 0 | 0 | 0 | 0 | 0 | 0 | 104 | 0 | 0 | 0 | 0 | 0 | 0 | 3.1045 | 0 | 0 | 0 | 0 | 0 | 0 | 7.7612 | 0.23881 | 3.1045
|  |  |  | 0 | 0 | 8.0597 | 8.0597 | -0.059701 | 0 | 14.2 | 0.4 | 13.5 | 13.4 | 13.8 | 0.4 | 8 | 12 | 12 | 17 | 17 | 17 | 17 | 13.5 | 3.96 | 1.52 | 2.13 | 1.37 | 3.05 | 1.37 | 13.5 | 17.46 | 18.98 | 21.11 | 22.48 | 25.53 | 26.9 | 8 | 0 | 0 | 0 | 0 | 0 | 0 | 13.5 | 0 | 0 | 0 | 0 | 0 | 0 | 108 | 0 | 0 | 0 | 0 | 0 | 0 | -0.80597 | 0 | 0 | 0 | 0 | 0 | 0 | 8.0597 | -0.059701 | 0
|  |  |  | 0 | 0 | 0 | 0 | 0 | 0 | 14.2 | 0.4 | 14 | 13.4 | 13.8 | 0.4 | 8 | 12 | 12 | 17 | 17 | 17 | 17 | 14 | 3.96 | 1.52 | 2.13 | 1.37 | 3.05 | 1.37 | 14 | 17.96 | 19.48 | 21.61 | 22.98 | 26.03 | 27.4 | 0 | 0 | 0 | 0 | 0 | 0 | 0 | 0 | 0 | 0 | 0 | 0 | 0 | 0 | 0 | 0 | 0 | 0 | 0 | 0 | 0 | 0 | 0 | 0 | 0 | 0 | 0 | 0 | 0 | 0 | 0
|  |  |  | 0 | 0 | 0 | 0 | 0 | 0 | 14.2 | 0.4 | 14.5 | 13.4 | 13.8 | 0.4 | 8 | 12 | 12 | 17 | 17 | 17 | 17 | 14.5 | 3.96 | 1.52 | 2.13 | 1.37 | 3.05 | 1.37 | 14.5 | 18.46 | 19.98 | 22.11 | 23.48 | 26.53 | 27.9 | 0 | 0 | 0 | 0 | 0 | 0 | 0 | 0 | 0 | 0 | 0 | 0 | 0 | 0 | 0 | 0 | 0 | 0 | 0 | 0 | 0 | 0 | 0 | 0 | 0 | 0 | 0 | 0 | 0 | 0 | 0
|  |  |  | 0 | 0 | 0 | 0 | 0 | 0 | 14.2 | 0.4 | 15 | 13.4 | 13.8 | 0.4 | 8 | 12 | 12 | 17 | 17 | 17 | 17 | 15 | 3.96 | 1.52 | 2.13 | 1.37 | 3.05 | 1.37 | 15 | 18.96 | 20.48 | 22.61 | 23.98 | 27.03 | 28.4 | 0 | 0 | 0 | 0 | 0 | 0 | 0 | 0 | 0 | 0 | 0 | 0 | 0 | 0 | 0 | 0 | 0 | 0 | 0 | 0 | 0 | 0 | 0 | 0 | 0 | 0 | 0 | 0 | 0 | 0 | 0
|  |  |  | 0 | 0 | 0 | 0 | 0 | 0 | 14.2 | 0.4 | 15.5 | 13.4 | 13.8 | 0.4 | 8 | 12 | 12 | 17 | 17 | 17 | 17 | 15.5 | 3.96 | 1.52 | 2.13 | 1.37 | 3.05 | 1.37 | 15.5 | 19.46 | 20.98 | 23.11 | 24.48 | 27.53 | 28.9 | 0 | 0 | 0 | 0 | 0 | 0 | 0 | 0 | 0 | 0 | 0 | 0 | 0 | 0 | 0 | 0 | 0 | 0 | 0 | 0 | 0 | 0 | 0 | 0 | 0 | 0 | 0 | 0 | 0 | 0 | 0
|  |  |  | 0 | 0 | 0 | 0 | 0 | 0 | 14.2 | 0.4 | 16 | 13.4 | 13.8 | 0.4 | 8 | 12 | 12 | 17 | 17 | 17 | 17 | 16 | 3.96 | 1.52 | 2.13 | 1.37 | 3.05 | 1.37 | 16 | 19.96 | 21.48 | 23.61 | 24.98 | 28.03 | 29.4 | 0 | 0 | 0 | 0 | 0 | 0 | 0 | 0 | 0 | 0 | 0 | 0 | 0 | 0 | 0 | 0 | 0 | 0 | 0 | 0 | 0 | 0 | 0 | 0 | 0 | 0 | 0 | 0 | 0 | 0 | 0
|  |  |  | 0 | 0 | 0 | 0 | 0 | 0 | 14.2 | 0.4 | 16.5 | 13.4 | 13.8 | 0.4 | 8 | 12 | 12 | 17 | 17 | 17 | 17 | 16.5 | 3.96 | 1.52 | 2.13 | 1.37 | 3.05 | 1.37 | 16.5 | 20.46 | 21.98 | 24.11 | 25.48 | 28.53 | 29.9 | 0 | 0 | 0 | 0 | 0 | 0 | 0 | 0 | 0 | 0 | 0 | 0 | 0 | 0 | 0 | 0 | 0 | 0 | 0 | 0 | 0 | 0 | 0 | 0 | 0 | 0 | 0 | 0 | 0 | 0 | 0
|  |  |  | 0 | 0 | 0 | 0 | 0 | 0 | 14.2 | 0.4 | 17 | 13.4 | 13.8 | 0.4 | 8 | 12 | 12 | 17 | 17 | 17 | 17 | 17 | 3.96 | 1.52 | 2.13 | 1.37 | 3.05 | 1.37 | 17 | 20.96 | 22.48 | 24.61 | 25.98 | 29.03 | 30.4 | 0 | 0 | 0 | 0 | 0 | 0 | 0 | 0 | 0 | 0 | 0 | 0 | 0 | 0 | 0 | 0 | 0 | 0 | 0 | 0 | 0 | 0 | 0 | 0 | 0 | 0 | 0 | 0 | 0 | 0 | 0
|  |  |  | 0 | 0 | 0 | 0 | 0 | 0 | 14.2 | 0.4 | 17.5 | 13.4 | 13.8 | 0.4 | 8 | 12 | 12 | 17 | 17 | 17 | 17 | 17.5 | 3.96 | 1.52 | 2.13 | 1.37 | 3.05 | 1.37 | 17.5 | 21.46 | 22.98 | 25.11 | 26.48 | 29.53 | 30.9 | 0 | 0 | 0 | 0 | 0 | 0 | 0 | 0 | 0 | 0 | 0 | 0 | 0 | 0 | 0 | 0 | 0 | 0 | 0 | 0 | 0 | 0 | 0 | 0 | 0 | 0 | 0 | 0 | 0 | 0 | 0
|  |  |  | 0 | 0 | 0 | 0 | 0 | 0 | 14.2 | 0.4 | 18 | 13.4 | 13.8 | 0.4 | 8 | 12 | 12 | 17 | 17 | 17 | 17 | 18 | 3.96 | 1.52 | 2.13 | 1.37 | 3.05 | 1.37 | 18 | 21.96 | 23.48 | 25.61 | 26.98 | 30.03 | 31.4 | 0 | 0 | 0 | 0 | 0 | 0 | 0 | 0 | 0 | 0 | 0 | 0 | 0 | 0 | 0 | 0 | 0 | 0 | 0 | 0 | 0 | 0 | 0 | 0 | 0 | 0 | 0 | 0 | 0 | 0 | 0
|  |  |  | 0 | 0 | 0 | 0 | 0 | 0 | 14.2 | 0.4 | 18.5 | 13.4 | 13.8 | 0.4 | 8 | 12 | 12 | 17 | 17 | 17 | 17 | 18.5 | 3.96 | 1.52 | 2.13 | 1.37 | 3.05 | 1.37 | 18.5 | 22.46 | 23.98 | 26.11 | 27.48 | 30.53 | 31.9 | 0 | 0 | 0 | 0 | 0 | 0 | 0 | 0 | 0 | 0 | 0 | 0 | 0 | 0 | 0 | 0 | 0 | 0 | 0 | 0 | 0 | 0 | 0 | 0 | 0 | 0 | 0 | 0 | 0 | 0 | 0
|  |  |  | 0 | 0 | 0 | 0 | 0 | 0 | 14.2 | 0.4 | 19 | 13.4 | 13.8 | 0.4 | 8 | 12 | 12 | 17 | 17 | 17 | 17 | 19 | 3.96 | 1.52 | 2.13 | 1.37 | 3.05 | 1.37 | 19 | 22.96 | 24.48 | 26.61 | 27.98 | 31.03 | 32.4 | 0 | 0 | 0 | 0 | 0 | 0 | 0 | 0 | 0 | 0 | 0 | 0 | 0 | 0 | 0 | 0 | 0 | 0 | 0 | 0 | 0 | 0 | 0 | 0 | 0 | 0 | 0 | 0 | 0 | 0 | 0
|  |  |  | 0 | 0 | 0 | 0 | 0 | 0 | 14.2 | 0.4 | 19.5 | 13.4 | 13.8 | 0.4 | 8 | 12 | 12 | 17 | 17 | 17 | 17 | 19.5 | 3.96 | 1.52 | 2.13 | 1.37 | 3.05 | 1.37 | 19.5 | 23.46 | 24.98 | 27.11 | 28.48 | 31.53 | 32.9 | 0 | 0 | 0 | 0 | 0 | 0 | 0 | 0 | 0 | 0 | 0 | 0 | 0 | 0 | 0 | 0 | 0 | 0 | 0 | 0 | 0 | 0 | 0 | 0 | 0 | 0 | 0 | 0 | 0 | 0 | 0
|  |  |  | 0 | 0 | 0 | 0 | 0 | 0 | 14.2 | 0.4 | 20 | 13.4 | 13.8 | 0.4 | 8 | 12 | 12 | 17 | 17 | 17 | 17 | 20 | 3.96 | 1.52 | 2.13 | 1.37 | 3.05 | 1.37 | 20 | 23.96 | 25.48 | 27.61 | 28.98 | 32.03 | 33.4 | 0 | 0 | 0 | 0 | 0 | 0 | 0 | 0 | 0 | 0 | 0 | 0 | 0 | 0 | 0 | 0 | 0 | 0 | 0 | 0 | 0 | 0 | 0 | 0 | 0 | 0 | 0 | 0 | 0 | 0 | 0
|  |  |  | 0 | 0 | 0 | 0 | 0 | 0 | 14.2 | 0.4 | 20.5 | 13.4 | 13.8 | 0.4 | 8 | 12 | 12 | 17 | 17 | 17 | 17 | 20.5 | 3.96 | 1.52 | 2.13 | 1.37 | 3.05 | 1.37 | 20.5 | 24.46 | 25.98 | 28.11 | 29.48 | 32.53 | 33.9 | 0 | 0 | 0 | 0 | 0 | 0 | 0 | 0 | 0 | 0 | 0 | 0 | 0 | 0 | 0 | 0 | 0 | 0 | 0 | 0 | 0 | 0 | 0 | 0 | 0 | 0 | 0 | 0 | 0 | 0 | 0
|  |  |  | 0 | 0 | 0 | 0 | 0 | 0 | 14.2 | 0.4 | 21 | 13.4 | 13.8 | 0.4 | 8 | 12 | 12 | 17 | 17 | 17 | 17 | 21 | 3.96 | 1.52 | 2.13 | 1.37 | 3.05 | 1.37 | 21 | 24.96 | 26.48 | 28.61 | 29.98 | 33.03 | 34.4 | 0 | 0 | 0 | 0 | 0 | 0 | 0 | 0 | 0 | 0 | 0 | 0 | 0 | 0 | 0 | 0 | 0 | 0 | 0 | 0 | 0 | 0 | 0 | 0 | 0 | 0 | 0 | 0 | 0 | 0 | 0
|  |  |  | 0 | 0 | 0 | 0 | 0 | 0 | 14.2 | 0.4 | 21.5 | 13.4 | 13.8 | 0.4 | 8 | 12 | 12 | 17 | 17 | 17 | 17 | 21.5 | 3.96 | 1.52 | 2.13 | 1.37 | 3.05 | 1.37 | 21.5 | 25.46 | 26.98 | 29.11 | 30.48 | 33.53 | 34.9 | 0 | 0 | 0 | 0 | 0 | 0 | 0 | 0 | 0 | 0 | 0 | 0 | 0 | 0 | 0 | 0 | 0 | 0 | 0 | 0 | 0 | 0 | 0 | 0 | 0 | 0 | 0 | 0 | 0 | 0 | 0
|  |  |  | 0 | 0 | 0 | 0 | 0 | 0 | 14.2 | 0.4 | 22 | 13.4 | 13.8 | 0.4 | 8 | 12 | 12 | 17 | 17 | 17 | 17 | 22 | 3.96 | 1.52 | 2.13 | 1.37 | 3.05 | 1.37 | 22 | 25.96 | 27.48 | 29.61 | 30.98 | 34.03 | 35.4 | 0 | 0 | 0 | 0 | 0 | 0 | 0 | 0 | 0 | 0 | 0 | 0 | 0 | 0 | 0 | 0 | 0 | 0 | 0 | 0 | 0 | 0 | 0 | 0 | 0 | 0 | 0 | 0 | 0 | 0 | 0
|  |  |  | 0 | 0 | 0 | 0 | 0 | 0 | 14.2 | 0.4 | 22.5 | 13.4 | 13.8 | 0.4 | 8 | 12 | 12 | 17 | 17 | 17 | 17 | 22.5 | 3.96 | 1.52 | 2.13 | 1.37 | 3.05 | 1.37 | 22.5 | 26.46 | 27.98 | 30.11 | 31.48 | 34.53 | 35.9 | 0 | 0 | 0 | 0 | 0 | 0 | 0 | 0 | 0 | 0 | 0 | 0 | 0 | 0 | 0 | 0 | 0 | 0 | 0 | 0 | 0 | 0 | 0 | 0 | 0 | 0 | 0 | 0 | 0 | 0 | 0
|  |  |  | 0 | 0 | 0 | 0 | 0 | 0 | 14.2 | 0.4 | 23 | 13.4 | 13.8 | 0.4 | 8 | 12 | 12 | 17 | 17 | 17 | 17 | 23 | 3.96 | 1.52 | 2.13 | 1.37 | 3.05 | 1.37 | 23 | 26.96 | 28.48 | 30.61 | 31.98 | 35.03 | 36.4 | 0 | 0 | 0 | 0 | 0 | 0 | 0 | 0 | 0 | 0 | 0 | 0 | 0 | 0 | 0 | 0 | 0 | 0 | 0 | 0 | 0 | 0 | 0 | 0 | 0 | 0 | 0 | 0 | 0 | 0 | 0
|  |  |  | 0 | 0 | 0 | 0 | 0 | 0 | 14.2 | 0.4 | 23.5 | 13.4 | 13.8 | 0.4 | 8 | 12 | 12 | 17 | 17 | 17 | 17 | 23.5 | 3.96 | 1.52 | 2.13 | 1.37 | 3.05 | 1.37 | 23.5 | 27.46 | 28.98 | 31.11 | 32.48 | 35.53 | 36.9 | 0 | 0 | 0 | 0 | 0 | 0 | 0 | 0 | 0 | 0 | 0 | 0 | 0 | 0 | 0 | 0 | 0 | 0 | 0 | 0 | 0 | 0 | 0 | 0 | 0 | 0 | 0 | 0 | 0 | 0 | 0
|  |  |  | 0 | 0 | 0 | 0 | 0 | 0 | 14.2 | 0.4 | 24 | 13.4 | 13.8 | 0.4 | 8 | 12 | 12 | 17 | 17 | 17 | 17 | 24 | 3.96 | 1.52 | 2.13 | 1.37 | 3.05 | 1.37 | 24 | 27.96 | 29.48 | 31.61 | 32.98 | 36.03 | 37.4 | 0 | 0 | 0 | 0 | 0 | 0 | 0 | 0 | 0 | 0 | 0 | 0 | 0 | 0 | 0 | 0 | 0 | 0 | 0 | 0 | 0 | 0 | 0 | 0 | 0 | 0 | 0 | 0 | 0 | 0 | 0
|  |  |  | 0 | 0 | 0 | 0 | 0 | 0 | 14.2 | 0.4 | 24.5 | 13.4 | 13.8 | 0.4 | 8 | 12 | 12 | 17 | 17 | 17 | 17 | 24.5 | 3.96 | 1.52 | 2.13 | 1.37 | 3.05 | 1.37 | 24.5 | 28.46 | 29.98 | 32.11 | 33.48 | 36.53 | 37.9 | 0 | 0 | 0 | 0 | 0 | 0 | 0 | 0 | 0 | 0 | 0 | 0 | 0 | 0 | 0 | 0 | 0 | 0 | 0 | 0 | 0 | 0 | 0 | 0 | 0 | 0 | 0 | 0 | 0 | 0 | 0
|  |  |  | 0 | 0 | 0 | 0 | 0 | 0 | 14.2 | 0.4 | 25 | 13.4 | 13.8 | 0.4 | 8 | 12 | 12 | 17 | 17 | 17 | 17 | 25 | 3.96 | 1.52 | 2.13 | 1.37 | 3.05 | 1.37 | 25 | 28.96 | 30.48 | 32.61 | 33.98 | 37.03 | 38.4 | 0 | 0 | 0 | 0 | 0 | 0 | 0 | 0 | 0 | 0 | 0 | 0 | 0 | 0 | 0 | 0 | 0 | 0 | 0 | 0 | 0 | 0 | 0 | 0 | 0 | 0 | 0 | 0 | 0 | 0 | 0
|  |  |  | 0 | 0 | 0 | 0 | 0 | 0 | 14.2 | 0.4 | 25.5 | 13.4 | 13.8 | 0.4 | 8 | 12 | 12 | 17 | 17 | 17 | 17 | 25.5 | 3.96 | 1.52 | 2.13 | 1.37 | 3.05 | 1.37 | 25.5 | 29.46 | 30.98 | 33.11 | 34.48 | 37.53 | 38.9 | 0 | 0 | 0 | 0 | 0 | 0 | 0 | 0 | 0 | 0 | 0 | 0 | 0 | 0 | 0 | 0 | 0 | 0 | 0 | 0 | 0 | 0 | 0 | 0 | 0 | 0 | 0 | 0 | 0 | 0 | 0
|  |  |  | 0 | 0 | 0 | 0 | 0 | 0 | 14.2 | 0.4 | 26 | 13.4 | 13.8 | 0.4 | 8 | 12 | 12 | 17 | 17 | 17 | 17 | 26 | 3.96 | 1.52 | 2.13 | 1.37 | 3.05 | 1.37 | 26 | 29.96 | 31.48 | 33.61 | 34.98 | 38.03 | 39.4 | 0 | 0 | 0 | 0 | 0 | 0 | 0 | 0 | 0 | 0 | 0 | 0 | 0 | 0 | 0 | 0 | 0 | 0 | 0 | 0 | 0 | 0 | 0 | 0 | 0 | 0 | 0 | 0 | 0 | 0 | 0
|  |  |  | 0 | 0 | 0 | 0 | 0 | 0 | 14.2 | 0.4 | 26.5 | 13.4 | 13.8 | 0.4 | 8 | 12 | 12 | 17 | 17 | 17 | 17 | 26.5 | 3.96 | 1.52 | 2.13 | 1.37 | 3.05 | 1.37 | 26.5 | 30.46 | 31.98 | 34.11 | 35.48 | 38.53 | 39.9 | 0 | 0 | 0 | 0 | 0 | 0 | 0 | 0 | 0 | 0 | 0 | 0 | 0 | 0 | 0 | 0 | 0 | 0 | 0 | 0 | 0 | 0 | 0 | 0 | 0 | 0 | 0 | 0 | 0 | 0 | 0
|  |  |  | 0 | 0 | 0 | 0 | 0 | 0 | 14.2 | 0.4 | 27 | 13.4 | 13.8 | 0.4 | 8 | 12 | 12 | 17 | 17 | 17 | 17 | 27 | 3.96 | 1.52 | 2.13 | 1.37 | 3.05 | 1.37 | 27 | 30.96 | 32.48 | 34.61 | 35.98 | 39.03 | 40.4 | 0 | 0 | 0 | 0 | 0 | 0 | 0 | 0 | 0 | 0 | 0 | 0 | 0 | 0 | 0 | 0 | 0 | 0 | 0 | 0 | 0 | 0 | 0 | 0 | 0 | 0 | 0 | 0 | 0 | 0 | 0
|  |  |  | 0 | 0 | 0 | 0 | 0 | 0 | 14.2 | 0.4 | 27.5 | 13.4 | 13.8 | 0.4 | 8 | 12 | 12 | 17 | 17 | 17 | 17 | 27.5 | 3.96 | 1.52 | 2.13 | 1.37 | 3.05 | 1.37 | 27.5 | 31.46 | 32.98 | 35.11 | 36.48 | 39.53 | 40.9 | 0 | 0 | 0 | 0 | 0 | 0 | 0 | 0 | 0 | 0 | 0 | 0 | 0 | 0 | 0 | 0 | 0 | 0 | 0 | 0 | 0 | 0 | 0 | 0 | 0 | 0 | 0 | 0 | 0 | 0 | 0
|  |  |  | 0 | 0 | 0 | 0 | 0 | 0 | 14.2 | 0.4 | 28 | 13.4 | 13.8 | 0.4 | 8 | 12 | 12 | 17 | 17 | 17 | 17 | 28 | 3.96 | 1.52 | 2.13 | 1.37 | 3.05 | 1.37 | 28 | 31.96 | 33.48 | 35.61 | 36.98 | 40.03 | 41.4 | 0 | 0 | 0 | 0 | 0 | 0 | 0 | 0 | 0 | 0 | 0 | 0 | 0 | 0 | 0 | 0 | 0 | 0 | 0 | 0 | 0 | 0 | 0 | 0 | 0 | 0 | 0 | 0 | 0 | 0 | 0
|  |  |  | 0 | 0 | 0 | 0 | 0 | 0 | 14.2 | 0.4 | 28.5 | 13.4 | 13.8 | 0.4 | 8 | 12 | 12 | 17 | 17 | 17 | 17 | 28.5 | 3.96 | 1.52 | 2.13 | 1.37 | 3.05 | 1.37 | 28.5 | 32.46 | 33.98 | 36.11 | 37.48 | 40.53 | 41.9 | 0 | 0 | 0 | 0 | 0 | 0 | 0 | 0 | 0 | 0 | 0 | 0 | 0 | 0 | 0 | 0 | 0 | 0 | 0 | 0 | 0 | 0 | 0 | 0 | 0 | 0 | 0 | 0 | 0 | 0 | 0
|  |  |  | 0 | 0 | 0 | 0 | 0 | 0 | 14.2 | 0.4 | 29 | 13.4 | 13.8 | 0.4 | 8 | 12 | 12 | 17 | 17 | 17 | 17 | 29 | 3.96 | 1.52 | 2.13 | 1.37 | 3.05 | 1.37 | 29 | 32.96 | 34.48 | 36.61 | 37.98 | 41.03 | 42.4 | 0 | 0 | 0 | 0 | 0 | 0 | 0 | 0 | 0 | 0 | 0 | 0 | 0 | 0 | 0 | 0 | 0 | 0 | 0 | 0 | 0 | 0 | 0 | 0 | 0 | 0 | 0 | 0 | 0 | 0 | 0
|  |  |  | 0 | 0 | 0 | 0 | 0 | 0 | 14.2 | 0.4 | 29.5 | 13.4 | 13.8 | 0.4 | 8 | 12 | 12 | 17 | 17 | 17 | 17 | 29.5 | 3.96 | 1.52 | 2.13 | 1.37 | 3.05 | 1.37 | 29.5 | 33.46 | 34.98 | 37.11 | 38.48 | 41.53 | 42.9 | 0 | 0 | 0 | 0 | 0 | 0 | 0 | 0 | 0 | 0 | 0 | 0 | 0 | 0 | 0 | 0 | 0 | 0 | 0 | 0 | 0 | 0 | 0 | 0 | 0 | 0 | 0 | 0 | 0 | 0 | 0
|  |  |  | 0 | 0 | 0 | 0 | 0 | 0 | 14.2 | 0.4 | 30 | 13.4 | 13.8 | 0.4 | 8 | 12 | 12 | 17 | 17 | 17 | 17 | 30 | 3.96 | 1.52 | 2.13 | 1.37 | 3.05 | 1.37 | 30 | 33.96 | 35.48 | 37.61 | 38.98 | 42.03 | 43.4 | 0 | 0 | 0 | 0 | 0 | 0 | 0 | 0 | 0 | 0 | 0 | 0 | 0 | 0 | 0 | 0 | 0 | 0 | 0 | 0 | 0 | 0 | 0 | 0 | 0 | 0 | 0 | 0 | 0 | 0 | 0
|  |  |  | 0 | 0 | 0 | 0 | 0 | 0 | 14.2 | 0.4 | 30.5 | 13.4 | 13.8 | 0.4 | 8 | 12 | 12 | 17 | 17 | 17 | 17 | 30.5 | 3.96 | 1.52 | 2.13 | 1.37 | 3.05 | 1.37 | 30.5 | 34.46 | 35.98 | 38.11 | 39.48 | 42.53 | 43.9 | 0 | 0 | 0 | 0 | 0 | 0 | 0 | 0 | 0 | 0 | 0 | 0 | 0 | 0 | 0 | 0 | 0 | 0 | 0 | 0 | 0 | 0 | 0 | 0 | 0 | 0 | 0 | 0 | 0 | 0 | 0
|  |  |  | 0 | 0 | 0 | 0 | 0 | 0 | 14.2 | 0.4 | 31 | 13.4 | 13.8 | 0.4 | 8 | 12 | 12 | 17 | 17 | 17 | 17 | 31 | 3.96 | 1.52 | 2.13 | 1.37 | 3.05 | 1.37 | 31 | 34.96 | 36.48 | 38.61 | 39.98 | 43.03 | 44.4 | 0 | 0 | 0 | 0 | 0 | 0 | 0 | 0 | 0 | 0 | 0 | 0 | 0 | 0 | 0 | 0 | 0 | 0 | 0 | 0 | 0 | 0 | 0 | 0 | 0 | 0 | 0 | 0 | 0 | 0 | 0
|  |  |  | 0 | 0 | 0 | 0 | 0 | 0 | 14.2 | 0.4 | 31.5 | 13.4 | 13.8 | 0.4 | 8 | 12 | 12 | 17 | 17 | 17 | 17 | 31.5 | 3.96 | 1.52 | 2.13 | 1.37 | 3.05 | 1.37 | 31.5 | 35.46 | 36.98 | 39.11 | 40.48 | 43.53 | 44.9 | 0 | 0 | 0 | 0 | 0 | 0 | 0 | 0 | 0 | 0 | 0 | 0 | 0 | 0 | 0 | 0 | 0 | 0 | 0 | 0 | 0 | 0 | 0 | 0 | 0 | 0 | 0 | 0 | 0 | 0 | 0
|  |  |  | 0 | 0 | 0 | 0 | 0 | 0 | 14.2 | 0.4 | 32 | 13.4 | 13.8 | 0.4 | 8 | 12 | 12 | 17 | 17 | 17 | 17 | 32 | 3.96 | 1.52 | 2.13 | 1.37 | 3.05 | 1.37 | 32 | 35.96 | 37.48 | 39.61 | 40.98 | 44.03 | 45.4 | 0 | 0 | 0 | 0 | 0 | 0 | 0 | 0 | 0 | 0 | 0 | 0 | 0 | 0 | 0 | 0 | 0 | 0 | 0 | 0 | 0 | 0 | 0 | 0 | 0 | 0 | 0 | 0 | 0 | 0 | 0
|  |  |  | 0 | 0 | 0 | 0 | 0 | 0 | 14.2 | 0.4 | 32.5 | 13.4 | 13.8 | 0.4 | 8 | 12 | 12 | 17 | 17 | 17 | 17 | 32.5 | 3.96 | 1.52 | 2.13 | 1.37 | 3.05 | 1.37 | 32.5 | 36.46 | 37.98 | 40.11 | 41.48 | 44.53 | 45.9 | 0 | 0 | 0 | 0 | 0 | 0 | 0 | 0 | 0 | 0 | 0 | 0 | 0 | 0 | 0 | 0 | 0 | 0 | 0 | 0 | 0 | 0 | 0 | 0 | 0 | 0 | 0 | 0 | 0 | 0 | 0
|  |  |  | 0 | 0 | 0 | 0 | 0 | 0 | 14.2 | 0.4 | 33 | 13.4 | 13.8 | 0.4 | 8 | 12 | 12 | 17 | 17 | 17 | 17 | 33 | 3.96 | 1.52 | 2.13 | 1.37 | 3.05 | 1.37 | 33 | 36.96 | 38.48 | 40.61 | 41.98 | 45.03 | 46.4 | 0 | 0 | 0 | 0 | 0 | 0 | 0 | 0 | 0 | 0 | 0 | 0 | 0 | 0 | 0 | 0 | 0 | 0 | 0 | 0 | 0 | 0 | 0 | 0 | 0 | 0 | 0 | 0 | 0 | 0 | 0
|  |  |  | 0 | 0 | 0 | 0 | 0 | 0 | 14.2 | 0.4 | 33.5 | 13.4 | 13.8 | 0.4 | 8 | 12 | 12 | 17 | 17 | 17 | 17 | 33.5 | 3.96 | 1.52 | 2.13 | 1.37 | 3.05 | 1.37 | 33.5 | 37.46 | 38.98 | 41.11 | 42.48 | 45.53 | 46.9 | 0 | 0 | 0 | 0 | 0 | 0 | 0 | 0 | 0 | 0 | 0 | 0 | 0 | 0 | 0 | 0 | 0 | 0 | 0 | 0 | 0 | 0 | 0 | 0 | 0 | 0 | 0 | 0 | 0 | 0 | 0
|  |  |  | 0 | 0 | 0 | 0 | 0 | 0 | 14.2 | 0.4 | 34 | 13.4 | 13.8 | 0.4 | 8 | 12 | 12 | 17 | 17 | 17 | 17 | 34 | 3.96 | 1.52 | 2.13 | 1.37 | 3.05 | 1.37 | 34 | 37.96 | 39.48 | 41.61 | 42.98 | 46.03 | 47.4 | 0 | 0 | 0 | 0 | 0 | 0 | 0 | 0 | 0 | 0 | 0 | 0 | 0 | 0 | 0 | 0 | 0 | 0 | 0 | 0 | 0 | 0 | 0 | 0 | 0 | 0 | 0 | 0 | 0 | 0 | 0
|  |  |  | 0 | 0 | 0 | 0 | 0 | 0 | 14.2 | 0.4 | 34.5 | 13.4 | 13.8 | 0.4 | 8 | 12 | 12 | 17 | 17 | 17 | 17 | 34.5 | 3.96 | 1.52 | 2.13 | 1.37 | 3.05 | 1.37 | 34.5 | 38.46 | 39.98 | 42.11 | 43.48 | 46.53 | 47.9 | 0 | 0 | 0 | 0 | 0 | 0 | 0 | 0 | 0 | 0 | 0 | 0 | 0 | 0 | 0 | 0 | 0 | 0 | 0 | 0 | 0 | 0 | 0 | 0 | 0 | 0 | 0 | 0 | 0 | 0 | 0
|  |  |  | 0 | 0 | 0 | 0 | 0 | 0 | 14.2 | 0.4 | 35 | 13.4 | 13.8 | 0.4 | 8 | 12 | 12 | 17 | 17 | 17 | 17 | 35 | 3.96 | 1.52 | 2.13 | 1.37 | 3.05 | 1.37 | 35 | 38.96 | 40.48 | 42.61 | 43.98 | 47.03 | 48.4 | 0 | 0 | 0 | 0 | 0 | 0 | 0 | 0 | 0 | 0 | 0 | 0 | 0 | 0 | 0 | 0 | 0 | 0 | 0 | 0 | 0 | 0 | 0 | 0 | 0 | 0 | 0 | 0 | 0 | 0 | 0
|  |  |  | 0 | 0 | 0 | 0 | 0 | 0 | 14.2 | 0.4 | 35.5 | 13.4 | 13.8 | 0.4 | 8 | 12 | 12 | 17 | 17 | 17 | 17 | 35.5 | 3.96 | 1.52 | 2.13 | 1.37 | 3.05 | 1.37 | 35.5 | 39.46 | 40.98 | 43.11 | 44.48 | 47.53 | 48.9 | 0 | 0 | 0 | 0 | 0 | 0 | 0 | 0 | 0 | 0 | 0 | 0 | 0 | 0 | 0 | 0 | 0 | 0 | 0 | 0 | 0 | 0 | 0 | 0 | 0 | 0 | 0 | 0 | 0 | 0 | 0
|  |  |  | 0 | 0 | 0 | 0 | 0 | 0 | 14.2 | 0.4 | 36 | 13.4 | 13.8 | 0.4 | 8 | 12 | 12 | 17 | 17 | 17 | 17 | 36 | 3.96 | 1.52 | 2.13 | 1.37 | 3.05 | 1.37 | 36 | 39.96 | 41.48 | 43.61 | 44.98 | 48.03 | 49.4 | 0 | 0 | 0 | 0 | 0 | 0 | 0 | 0 | 0 | 0 | 0 | 0 | 0 | 0 | 0 | 0 | 0 | 0 | 0 | 0 | 0 | 0 | 0 | 0 | 0 | 0 | 0 | 0 | 0 | 0 | 0
|  |  |  | 0 | 0 | 0 | 0 | 0 | 0 | 14.2 | 0.4 | 36.5 | 13.4 | 13.8 | 0.4 | 8 | 12 | 12 | 17 | 17 | 17 | 17 | 36.5 | 3.96 | 1.52 | 2.13 | 1.37 | 3.05 | 1.37 | 36.5 | 40.46 | 41.98 | 44.11 | 45.48 | 48.53 | 49.9 | 0 | 0 | 0 | 0 | 0 | 0 | 0 | 0 | 0 | 0 | 0 | 0 | 0 | 0 | 0 | 0 | 0 | 0 | 0 | 0 | 0 | 0 | 0 | 0 | 0 | 0 | 0 | 0 | 0 | 0 | 0
|  |  |  | 0 | 0 | 0 | 0 | 0 | 0 | 14.2 | 0.4 | 37 | 13.4 | 13.8 | 0.4 | 8 | 12 | 12 | 17 | 17 | 17 | 17 | 37 | 3.96 | 1.52 | 2.13 | 1.37 | 3.05 | 1.37 | 37 | 40.96 | 42.48 | 44.61 | 45.98 | 49.03 | 50.4 | 0 | 0 | 0 | 0 | 0 | 0 | 0 | 0 | 0 | 0 | 0 | 0 | 0 | 0 | 0 | 0 | 0 | 0 | 0 | 0 | 0 | 0 | 0 | 0 | 0 | 0 | 0 | 0 | 0 | 0 | 0
|  |  |  | 0 | 0 | 0 | 0 | 0 | 0 | 14.2 | 0.4 | 37.5 | 13.4 | 13.8 | 0.4 | 8 | 12 | 12 | 17 | 17 | 17 | 17 | 37.5 | 3.96 | 1.52 | 2.13 | 1.37 | 3.05 | 1.37 | 37.5 | 41.46 | 42.98 | 45.11 | 46.48 | 49.53 | 50.9 | 0 | 0 | 0 | 0 | 0 | 0 | 0 | 0 | 0 | 0 | 0 | 0 | 0 | 0 | 0 | 0 | 0 | 0 | 0 | 0 | 0 | 0 | 0 | 0 | 0 | 0 | 0 | 0 | 0 | 0 | 0
|  |  |  | 0 | 0 | 0 | 0 | 0 | 0 | 14.2 | 0.4 | 38 | 13.4 | 13.8 | 0.4 | 8 | 12 | 12 | 17 | 17 | 17 | 17 | 38 | 3.96 | 1.52 | 2.13 | 1.37 | 3.05 | 1.37 | 38 | 41.96 | 43.48 | 45.61 | 46.98 | 50.03 | 51.4 | 0 | 0 | 0 | 0 | 0 | 0 | 0 | 0 | 0 | 0 | 0 | 0 | 0 | 0 | 0 | 0 | 0 | 0 | 0 | 0 | 0 | 0 | 0 | 0 | 0 | 0 | 0 | 0 | 0 | 0 | 0
|  |  |  | 0 | 0 | 0 | 0 | 0 | 0 | 14.2 | 0.4 | 38.5 | 13.4 | 13.8 | 0.4 | 8 | 12 | 12 | 17 | 17 | 17 | 17 | 38.5 | 3.96 | 1.52 | 2.13 | 1.37 | 3.05 | 1.37 | 38.5 | 42.46 | 43.98 | 46.11 | 47.48 | 50.53 | 51.9 | 0 | 0 | 0 | 0 | 0 | 0 | 0 | 0 | 0 | 0 | 0 | 0 | 0 | 0 | 0 | 0 | 0 | 0 | 0 | 0 | 0 | 0 | 0 | 0 | 0 | 0 | 0 | 0 | 0 | 0 | 0
|  |  |  | 0 | 0 | 0 | 0 | 0 | 0 | 14.2 | 0.4 | 39 | 13.4 | 13.8 | 0.4 | 8 | 12 | 12 | 17 | 17 | 17 | 17 | 39 | 3.96 | 1.52 | 2.13 | 1.37 | 3.05 | 1.37 | 39 | 42.96 | 44.48 | 46.61 | 47.98 | 51.03 | 52.4 | 0 | 0 | 0 | 0 | 0 | 0 | 0 | 0 | 0 | 0 | 0 | 0 | 0 | 0 | 0 | 0 | 0 | 0 | 0 | 0 | 0 | 0 | 0 | 0 | 0 | 0 | 0 | 0 | 0 | 0 | 0
|  |  |  | 0 | 0 | 0 | 0 | 0 | 0 | 14.2 | 0.4 | 39.5 | 13.4 | 13.8 | 0.4 | 8 | 12 | 12 | 17 | 17 | 17 | 17 | 39.5 | 3.96 | 1.52 | 2.13 | 1.37 | 3.05 | 1.37 | 39.5 | 43.46 | 44.98 | 47.11 | 48.48 | 51.53 | 52.9 | 0 | 0 | 0 | 0 | 0 | 0 | 0 | 0 | 0 | 0 | 0 | 0 | 0 | 0 | 0 | 0 | 0 | 0 | 0 | 0 | 0 | 0 | 0 | 0 | 0 | 0 | 0 | 0 | 0 | 0 | 0
|  |  |  | 0 | 0 | 0 | 0 | 0 | 0 | 14.2 | 0.4 | 40 | 13.4 | 13.8 | 0.4 | 8 | 12 | 12 | 17 | 17 | 17 | 17 | 40 | 3.96 | 1.52 | 2.13 | 1.37 | 3.05 | 1.37 | 40 | 43.96 | 45.48 | 47.61 | 48.98 | 52.03 | 53.4 | 0 | 0 | 0 | 0 | 0 | 0 | 0 | 0 | 0 | 0 | 0 | 0 | 0 | 0 | 0 | 0 | 0 | 0 | 0 | 0 | 0 | 0 | 0 | 0 | 0 | 0 | 0 | 0 | 0 | 0 | 0
|  |  |  | 0 | 0 | 0 | 0 | 0 | 0 | 14.2 | 0.4 | 40.5 | 13.4 | 13.8 | 0.4 | 8 | 12 | 12 | 17 | 17 | 17 | 17 | 40.5 | 3.96 | 1.52 | 2.13 | 1.37 | 3.05 | 1.37 | 40.5 | 44.46 | 45.98 | 48.11 | 49.48 | 52.53 | 53.9 | 0 | 0 | 0 | 0 | 0 | 0 | 0 | 0 | 0 | 0 | 0 | 0 | 0 | 0 | 0 | 0 | 0 | 0 | 0 | 0 | 0 | 0 | 0 | 0 | 0 | 0 | 0 | 0 | 0 | 0 | 0
|  |  |  | 0 | 0 | 0 | 0 | 0 | 0 | 14.2 | 0.4 | 41 | 13.4 | 13.8 | 0.4 | 8 | 12 | 12 | 17 | 17 | 17 | 17 | 41 | 3.96 | 1.52 | 2.13 | 1.37 | 3.05 | 1.37 | 41 | 44.96 | 46.48 | 48.61 | 49.98 | 53.03 | 54.4 | 0 | 0 | 0 | 0 | 0 | 0 | 0 | 0 | 0 | 0 | 0 | 0 | 0 | 0 | 0 | 0 | 0 | 0 | 0 | 0 | 0 | 0 | 0 | 0 | 0 | 0 | 0 | 0 | 0 | 0 | 0
|  |  |  | 0 | 0 | 0 | 0 | 0 | 0 | 14.2 | 0.4 | 41.5 | 13.4 | 13.8 | 0.4 | 8 | 12 | 12 | 17 | 17 | 17 | 17 | 41.5 | 3.96 | 1.52 | 2.13 | 1.37 | 3.05 | 1.37 | 41.5 | 45.46 | 46.98 | 49.11 | 50.48 | 53.53 | 54.9 | 0 | 0 | 0 | 0 | 0 | 0 | 0 | 0 | 0 | 0 | 0 | 0 | 0 | 0 | 0 | 0 | 0 | 0 | 0 | 0 | 0 | 0 | 0 | 0 | 0 | 0 | 0 | 0 | 0 | 0 | 0
|  |  |  | 0 | 0 | 0 | 0 | 0 | 0 | 14.2 | 0.4 | 42 | 13.4 | 13.8 | 0.4 | 8 | 12 | 12 | 17 | 17 | 17 | 17 | 42 | 3.96 | 1.52 | 2.13 | 1.37 | 3.05 | 1.37 | 42 | 45.96 | 47.48 | 49.61 | 50.98 | 54.03 | 55.4 | 0 | 0 | 0 | 0 | 0 | 0 | 0 | 0 | 0 | 0 | 0 | 0 | 0 | 0 | 0 | 0 | 0 | 0 | 0 | 0 | 0 | 0 | 0 | 0 | 0 | 0 | 0 | 0 | 0 | 0 | 0
|  |  |  | 0 | 0 | 0 | 0 | 0 | 0 | 14.2 | 0.4 | 42.5 | 13.4 | 13.8 | 0.4 | 8 | 12 | 12 | 17 | 17 | 17 | 17 | 42.5 | 3.96 | 1.52 | 2.13 | 1.37 | 3.05 | 1.37 | 42.5 | 46.46 | 47.98 | 50.11 | 51.48 | 54.53 | 55.9 | 0 | 0 | 0 | 0 | 0 | 0 | 0 | 0 | 0 | 0 | 0 | 0 | 0 | 0 | 0 | 0 | 0 | 0 | 0 | 0 | 0 | 0 | 0 | 0 | 0 | 0 | 0 | 0 | 0 | 0 | 0
|  |  |  | 0 | 0 | 0 | 0 | 0 | 0 | 14.2 | 0.4 | 43 | 13.4 | 13.8 | 0.4 | 8 | 12 | 12 | 17 | 17 | 17 | 17 | 43 | 3.96 | 1.52 | 2.13 | 1.37 | 3.05 | 1.37 | 43 | 46.96 | 48.48 | 50.61 | 51.98 | 55.03 | 56.4 | 0 | 0 | 0 | 0 | 0 | 0 | 0 | 0 | 0 | 0 | 0 | 0 | 0 | 0 | 0 | 0 | 0 | 0 | 0 | 0 | 0 | 0 | 0 | 0 | 0 | 0 | 0 | 0 | 0 | 0 | 0
|  |  |  | 0 | 0 | 0 | 0 | 0 | 0 | 14.2 | 0.4 | 43.5 | 13.4 | 13.8 | 0.4 | 8 | 12 | 12 | 17 | 17 | 17 | 17 | 43.5 | 3.96 | 1.52 | 2.13 | 1.37 | 3.05 | 1.37 | 43.5 | 47.46 | 48.98 | 51.11 | 52.48 | 55.53 | 56.9 | 0 | 0 | 0 | 0 | 0 | 0 | 0 | 0 | 0 | 0 | 0 | 0 | 0 | 0 | 0 | 0 | 0 | 0 | 0 | 0 | 0 | 0 | 0 | 0 | 0 | 0 | 0 | 0 | 0 | 0 | 0
|  |  |  | 0 | 0 | 0 | 0 | 0 | 0 | 14.2 | 0.4 | 44 | 13.4 | 13.8 | 0.4 | 8 | 12 | 12 | 17 | 17 | 17 | 17 | 44 | 3.96 | 1.52 | 2.13 | 1.37 | 3.05 | 1.37 | 44 | 47.96 | 49.48 | 51.61 | 52.98 | 56.03 | 57.4 | 0 | 0 | 0 | 0 | 0 | 0 | 0 | 0 | 0 | 0 | 0 | 0 | 0 | 0 | 0 | 0 | 0 | 0 | 0 | 0 | 0 | 0 | 0 | 0 | 0 | 0 | 0 | 0 | 0 | 0 | 0
|  |  |  | 0 | 0 | 0 | 0 | 0 | 0 | 14.2 | 0.4 | 44.5 | 13.4 | 13.8 | 0.4 | 8 | 12 | 12 | 17 | 17 | 17 | 17 | 44.5 | 3.96 | 1.52 | 2.13 | 1.37 | 3.05 | 1.37 | 44.5 | 48.46 | 49.98 | 52.11 | 53.48 | 56.53 | 57.9 | 0 | 0 | 0 | 0 | 0 | 0 | 0 | 0 | 0 | 0 | 0 | 0 | 0 | 0 | 0 | 0 | 0 | 0 | 0 | 0 | 0 | 0 | 0 | 0 | 0 | 0 | 0 | 0 | 0 | 0 | 0
|  |  |  | 0 | 0 | 0 | 0 | 0 | 0 | 14.2 | 0.4 | 45 | 13.4 | 13.8 | 0.4 | 8 | 12 | 12 | 17 | 17 | 17 | 17 | 45 | 3.96 | 1.52 | 2.13 | 1.37 | 3.05 | 1.37 | 45 | 48.96 | 50.48 | 52.61 | 53.98 | 57.03 | 58.4 | 0 | 0 | 0 | 0 | 0 | 0 | 0 | 0 | 0 | 0 | 0 | 0 | 0 | 0 | 0 | 0 | 0 | 0 | 0 | 0 | 0 | 0 | 0 | 0 | 0 | 0 | 0 | 0 | 0 | 0 | 0
|  |  |  | 0 | 0 | 0 | 0 | 0 | 0 | 14.2 | 0.4 | 45.5 | 13.4 | 13.8 | 0.4 | 8 | 12 | 12 | 17 | 17 | 17 | 17 | 45.5 | 3.96 | 1.52 | 2.13 | 1.37 | 3.05 | 1.37 | 45.5 | 49.46 | 50.98 | 53.11 | 54.48 | 57.53 | 58.9 | 0 | 0 | 0 | 0 | 0 | 0 | 0 | 0 | 0 | 0 | 0 | 0 | 0 | 0 | 0 | 0 | 0 | 0 | 0 | 0 | 0 | 0 | 0 | 0 | 0 | 0 | 0 | 0 | 0 | 0 | 0
|  |  |  | 0 | 0 | 0 | 0 | 0 | 0 | 14.2 | 0.4 | 46 | 13.4 | 13.8 | 0.4 | 8 | 12 | 12 | 17 | 17 | 17 | 17 | 46 | 3.96 | 1.52 | 2.13 | 1.37 | 3.05 | 1.37 | 46 | 49.96 | 51.48 | 53.61 | 54.98 | 58.03 | 59.4 | 0 | 0 | 0 | 0 | 0 | 0 | 0 | 0 | 0 | 0 | 0 | 0 | 0 | 0 | 0 | 0 | 0 | 0 | 0 | 0 | 0 | 0 | 0 | 0 | 0 | 0 | 0 | 0 | 0 | 0 | 0
|  |  |  | 0 | 0 | 0 | 0 | 0 | 0 | 14.2 | 0.4 | 46.5 | 13.4 | 13.8 | 0.4 | 8 | 12 | 12 | 17 | 17 | 17 | 17 | 46.5 | 3.96 | 1.52 | 2.13 | 1.37 | 3.05 | 1.37 | 46.5 | 50.46 | 51.98 | 54.11 | 55.48 | 58.53 | 59.9 | 0 | 0 | 0 | 0 | 0 | 0 | 0 | 0 | 0 | 0 | 0 | 0 | 0 | 0 | 0 | 0 | 0 | 0 | 0 | 0 | 0 | 0 | 0 | 0 | 0 | 0 | 0 | 0 | 0 | 0 | 0
|  |  |  | 0 | 0 | 0 | 0 | 0 | 0 | 14.2 | 0.4 | 47 | 13.4 | 13.8 | 0.4 | 8 | 12 | 12 | 17 | 17 | 17 | 17 | 47 | 3.96 | 1.52 | 2.13 | 1.37 | 3.05 | 1.37 | 47 | 50.96 | 52.48 | 54.61 | 55.98 | 59.03 | 60.4 | 0 | 0 | 0 | 0 | 0 | 0 | 0 | 0 | 0 | 0 | 0 | 0 | 0 | 0 | 0 | 0 | 0 | 0 | 0 | 0 | 0 | 0 | 0 | 0 | 0 | 0 | 0 | 0 | 0 | 0 | 0
|  |  |  | 0 | 0 | 0 | 0 | 0 | 0 | 14.2 | 0.4 | 47.5 | 13.4 | 13.8 | 0.4 | 8 | 12 | 12 | 17 | 17 | 17 | 17 | 47.5 | 3.96 | 1.52 | 2.13 | 1.37 | 3.05 | 1.37 | 47.5 | 51.46 | 52.98 | 55.11 | 56.48 | 59.53 | 60.9 | 0 | 0 | 0 | 0 | 0 | 0 | 0 | 0 | 0 | 0 | 0 | 0 | 0 | 0 | 0 | 0 | 0 | 0 | 0 | 0 | 0 | 0 | 0 | 0 | 0 | 0 | 0 | 0 | 0 | 0 | 0
|  |  |  | 0 | 0 | 0 | 0 | 0 | 0 | 14.2 | 0.4 | 48 | 13.4 | 13.8 | 0.4 | 8 | 12 | 12 | 17 | 17 | 17 | 17 | 48 | 3.96 | 1.52 | 2.13 | 1.37 | 3.05 | 1.37 | 48 | 51.96 | 53.48 | 55.61 | 56.98 | 60.03 | 61.4 | 0 | 0 | 0 | 0 | 0 | 0 | 0 | 0 | 0 | 0 | 0 | 0 | 0 | 0 | 0 | 0 | 0 | 0 | 0 | 0 | 0 | 0 | 0 | 0 | 0 | 0 | 0 | 0 | 0 | 0 | 0
|  |  |  | 0 | 0 | 0 | 0 | 0 | 0 | 14.2 | 0.4 | 48.5 | 13.4 | 13.8 | 0.4 | 8 | 12 | 12 | 17 | 17 | 17 | 17 | 48.5 | 3.96 | 1.52 | 2.13 | 1.37 | 3.05 | 1.37 | 48.5 | 52.46 | 53.98 | 56.11 | 57.48 | 60.53 | 61.9 | 0 | 0 | 0 | 0 | 0 | 0 | 0 | 0 | 0 | 0 | 0 | 0 | 0 | 0 | 0 | 0 | 0 | 0 | 0 | 0 | 0 | 0 | 0 | 0 | 0 | 0 | 0 | 0 | 0 | 0 | 0
|  |  |  | 0 | 0 | 0 | 0 | 0 | 0 | 14.2 | 0.4 | 49 | 13.4 | 13.8 | 0.4 | 8 | 12 | 12 | 17 | 17 | 17 | 17 | 49 | 3.96 | 1.52 | 2.13 | 1.37 | 3.05 | 1.37 | 49 | 52.96 | 54.48 | 56.61 | 57.98 | 61.03 | 62.4 | 0 | 0 | 0 | 0 | 0 | 0 | 0 | 0 | 0 | 0 | 0 | 0 | 0 | 0 | 0 | 0 | 0 | 0 | 0 | 0 | 0 | 0 | 0 | 0 | 0 | 0 | 0 | 0 | 0 | 0 | 0
|  |  |  | 0 | 0 | 0 | 0 | 0 | 0 | 14.2 | 0.4 | 49.5 | 13.4 | 13.8 | 0.4 | 8 | 12 | 12 | 17 | 17 | 17 | 17 | 49.5 | 3.96 | 1.52 | 2.13 | 1.37 | 3.05 | 1.37 | 49.5 | 53.46 | 54.98 | 57.11 | 58.48 | 61.53 | 62.9 | 0 | 0 | 0 | 0 | 0 | 0 | 0 | 0 | 0 | 0 | 0 | 0 | 0 | 0 | 0 | 0 | 0 | 0 | 0 | 0 | 0 | 0 | 0 | 0 | 0 | 0 | 0 | 0 | 0 | 0 | 0
|  |  |  | 0 | 0 | 0 | 0 | 0 | 0 | 14.2 | 0.4 | 50 | 13.4 | 13.8 | 0.4 | 8 | 12 | 12 | 17 | 17 | 17 | 17 | 50 | 3.96 | 1.52 | 2.13 | 1.37 | 3.05 | 1.37 | 50 | 53.96 | 55.48 | 57.61 | 58.98 | 62.03 | 63.4 | 0 | 0 | 0 | 0 | 0 | 0 | 0 | 0 | 0 | 0 | 0 | 0 | 0 | 0 | 0 | 0 | 0 | 0 | 0 | 0 | 0 | 0 | 0 | 0 | 0 | 0 | 0 | 0 | 0 | 0 | 0
|  |  |  | -2.5 | 0 |  | 61.7627 | 57.7 | 181.6317

## CLASS A
SPAN C/C | ECCEN |  |  |  |  | MAX REACTION = |  | 29.8836 | T
14.2 | 0.4
DISTANCE OF 1ST LOAD FROM 1ST SUPPORT
[7 empty] | = | -4.5 | M
[6 empty] | MAX MOMENT = |  | 82.44 | T-M
DISTANCE OF 1ST LOAD FROM 1ST SUPPORT
[7 empty] | = | 1.5 | M
| SPAN C/C | = | 14.2 | M |  | OUT PUT
| ECCEN | = | 0.4 | M |  | RB = | 12.6716
| DIST FROM A = |  | -4.7 | M |  | RA= | 30.5284
MAX MOMENT =
|  | 8 |  |  |  |  | 46.7597
|  |  | A | [5 empty] | B
| A |  |  |  | 13.4 |  |  |  | 0.4
13.8
| LOADS | 2.7 | 2.7 | 11.4 | 11.4 | 6.8 | 6.8 | 6.8 | 6.8
| DIST | -4.7 | 1.1 | 3.2 | 1.2 | 4.3 | 3 | 3 | 3
| CUM DIST | -4.7 | -3.6 | -0.4 | 0.8 | 5.1 | 8.1 | 11.1 | 14.1
FROM POINT A
LOAD ON SLAB |  | 0 | 0 | 11.4 | 11.4 | 6.8 | 6.8 | 6.8 | 0
DIST OF LOAD ON SLAB |  | 0 | 0 | -0.4 | 0.8 | 5.1 | 8.1 | 11.1 | 0
MOMENT @ A |  | 0 | 0 | -4.56 | 9.12 | 34.68 | 55.08 | 75.48 | 0
MOMENT @ EACH LOAD |  | 0 | 0 | -12.2113 | 10.7427 | 43.9746 | 46.7597 | 29.1448 | 0

## CLASSA (3) (hidden)
|  |  |  | D FOR MO | D FOR Re | max Re | RB = | RA= | MAX MOMENT = | SPAN C/C | ECCEN | DIST FROM A | [59 empty] | RB = | RA= | MAX MOMENT =
SPAN C/C | ECCEN |  |  | 0 | 0 | 6.8 | 0 | 6.8 | 0 | 14.2 | 0.4 | -18.8 | 13.4 | 13.8 | 0.4 | 2.7 | 2.7 | 11.4 | 11.4 | 6.8 | 6.8 | 6.8 | 6.8 | -18.8 | 1.1 | 3.2 | 1.2 | 4.3 | 3 | 3 | 3 | -18.8 | -17.7 | -14.5 | -13.3 | -9 | -6 | -3 | 0 | 0 | 0 | 0 | 0 | 0 | 0 | 0 | 6.8 | 0 | 0 | 0 | 0 | 0 | 0 | 0 | 0 | 0 | 0 | 0 | 0 | 0 | 0 | 0 | 0 | 0 | 0 | 0 | 0 | 0 | 0 | 0 | 0 | 0 | 6.8 | 0
14.2 | 0.4 |  |  | 0 | 0 | 6.394 | 0.40597 | 6.394 | 5.1152 | 14.2 | 0.4 | -18 | 13.4 | 13.8 | 0.4 | 2.7 | 2.7 | 11.4 | 11.4 | 6.8 | 6.8 | 6.8 | 6.8 | -18 | 1.1 | 3.2 | 1.2 | 4.3 | 3 | 3 | 3 | -18 | -16.9 | -13.7 | -12.5 | -8.2 | -5.2 | -2.2 | 0.8 | 0 | 0 | 0 | 0 | 0 | 0 | 0 | 6.8 | 0 | 0 | 0 | 0 | 0 | 0 | 0 | 0.8 | 0 | 0 | 0 | 0 | 0 | 0 | 0 | 5.44 | 0 | 0 | 0 | 0 | 0 | 0 | 0 | 5.1152 | 0.40597 | 6.394 | 5.1152
|  |  |  | 0 | 0 | 6.1403 | 0.6597 | 6.1403 | 7.9824 | 14.2 | 0.4 | -17.5 | 13.4 | 13.8 | 0.4 | 2.7 | 2.7 | 11.4 | 11.4 | 6.8 | 6.8 | 6.8 | 6.8 | -17.5 | 1.1 | 3.2 | 1.2 | 4.3 | 3 | 3 | 3 | -17.5 | -16.4 | -13.2 | -12 | -7.7 | -4.7 | -1.7 | 1.3 | 0 | 0 | 0 | 0 | 0 | 0 | 0 | 6.8 | 0 | 0 | 0 | 0 | 0 | 0 | 0 | 1.3 | 0 | 0 | 0 | 0 | 0 | 0 | 0 | 8.84 | 0 | 0 | 0 | 0 | 0 | 0 | 0 | 7.9824 | 0.6597 | 6.1403 | 7.9824
|  |  |  | 0 | 0 | 5.8866 | 0.91343 | 5.8866 | 10.5958 | 14.2 | 0.4 | -17 | 13.4 | 13.8 | 0.4 | 2.7 | 2.7 | 11.4 | 11.4 | 6.8 | 6.8 | 6.8 | 6.8 | -17 | 1.1 | 3.2 | 1.2 | 4.3 | 3 | 3 | 3 | -17 | -15.9 | -12.7 | -11.5 | -7.2 | -4.2 | -1.2 | 1.8 | 0 | 0 | 0 | 0 | 0 | 0 | 0 | 6.8 | 0 | 0 | 0 | 0 | 0 | 0 | 0 | 1.8 | 0 | 0 | 0 | 0 | 0 | 0 | 0 | 12.24 | 0 | 0 | 0 | 0 | 0 | 0 | 0 | 10.5958 | 0.91343 | 5.8866 | 10.5958
|  |  |  | 0 | 0 | 5.6328 | 1.1672 | 5.6328 | 12.9555 | 14.2 | 0.4 | -16.5 | 13.4 | 13.8 | 0.4 | 2.7 | 2.7 | 11.4 | 11.4 | 6.8 | 6.8 | 6.8 | 6.8 | -16.5 | 1.1 | 3.2 | 1.2 | 4.3 | 3 | 3 | 3 | -16.5 | -15.4 | -12.2 | -11 | -6.7 | -3.7 | -0.7 | 2.3 | 0 | 0 | 0 | 0 | 0 | 0 | 0 | 6.8 | 0 | 0 | 0 | 0 | 0 | 0 | 0 | 2.3 | 0 | 0 | 0 | 0 | 0 | 0 | 0 | 15.64 | 0 | 0 | 0 | 0 | 0 | 0 | 0 | 12.9555 | 1.1672 | 5.6328 | 12.9555
|  |  |  | 0 | 0 | 12.2806 | 1.3194 | 12.2806 | 13.9857 | 14.2 | 0.4 | -16 | 13.4 | 13.8 | 0.4 | 2.7 | 2.7 | 11.4 | 11.4 | 6.8 | 6.8 | 6.8 | 6.8 | -16 | 1.1 | 3.2 | 1.2 | 4.3 | 3 | 3 | 3 | -16 | -14.9 | -11.7 | -10.5 | -6.2 | -3.2 | -0.2 | 2.8 | 0 | 0 | 0 | 0 | 0 | 0 | 6.8 | 6.8 | 0 | 0 | 0 | 0 | 0 | 0 | -0.2 | 2.8 | 0 | 0 | 0 | 0 | 0 | 0 | -1.36 | 19.04 | 0 | 0 | 0 | 0 | 0 | 0 | -2.4561 | 13.9857 | 1.3194 | 12.2806 | 13.9857
|  |  |  | 0 | 0 | 11.7731 | 1.8269 | 11.7731 | 18.4513 | 14.2 | 0.4 | -15.5 | 13.4 | 13.8 | 0.4 | 2.7 | 2.7 | 11.4 | 11.4 | 6.8 | 6.8 | 6.8 | 6.8 | -15.5 | 1.1 | 3.2 | 1.2 | 4.3 | 3 | 3 | 3 | -15.5 | -14.4 | -11.2 | -10 | -5.7 | -2.7 | 0.3 | 3.3 | 0 | 0 | 0 | 0 | 0 | 0 | 6.8 | 6.8 | 0 | 0 | 0 | 0 | 0 | 0 | 0.3 | 3.3 | 0 | 0 | 0 | 0 | 0 | 0 | 2.04 | 22.44 | 0 | 0 | 0 | 0 | 0 | 0 | 3.5319 | 18.4513 | 1.8269 | 11.7731 | 18.4513
|  |  |  | 0 | 0 | 11.2657 | 2.3343 | 11.2657 | 22.4096 | 14.2 | 0.4 | -15 | 13.4 | 13.8 | 0.4 | 2.7 | 2.7 | 11.4 | 11.4 | 6.8 | 6.8 | 6.8 | 6.8 | -15 | 1.1 | 3.2 | 1.2 | 4.3 | 3 | 3 | 3 | -15 | -13.9 | -10.7 | -9.5 | -5.2 | -2.2 | 0.8 | 3.8 | 0 | 0 | 0 | 0 | 0 | 0 | 6.8 | 6.8 | 0 | 0 | 0 | 0 | 0 | 0 | 0.8 | 3.8 | 0 | 0 | 0 | 0 | 0 | 0 | 5.44 | 25.84 | 0 | 0 | 0 | 0 | 0 | 0 | 9.0125 | 22.4096 | 2.3343 | 11.2657 | 22.4096
MAX REACTION = |  | 29.8836 | T | 0 | 0 | 10.7582 | 2.8418 | 10.7582 | 25.8603 | 14.2 | 0.4 | -14.5 | 13.4 | 13.8 | 0.4 | 2.7 | 2.7 | 11.4 | 11.4 | 6.8 | 6.8 | 6.8 | 6.8 | -14.5 | 1.1 | 3.2 | 1.2 | 4.3 | 3 | 3 | 3 | -14.5 | -13.4 | -10.2 | -9 | -4.7 | -1.7 | 1.3 | 4.3 | 0 | 0 | 0 | 0 | 0 | 0 | 6.8 | 6.8 | 0 | 0 | 0 | 0 | 0 | 0 | 1.3 | 4.3 | 0 | 0 | 0 | 0 | 0 | 0 | 8.84 | 29.24 | 0 | 0 | 0 | 0 | 0 | 0 | 13.9857 | 25.8603 | 2.8418 | 10.7582 | 25.8603
|  |  |  | 0 | 0 | 10.2507 | 3.3493 | 10.2507 | 28.8036 | 14.2 | 0.4 | -14 | 13.4 | 13.8 | 0.4 | 2.7 | 2.7 | 11.4 | 11.4 | 6.8 | 6.8 | 6.8 | 6.8 | -14 | 1.1 | 3.2 | 1.2 | 4.3 | 3 | 3 | 3 | -14 | -12.9 | -9.7 | -8.5 | -4.2 | -1.2 | 1.8 | 4.8 | 0 | 0 | 0 | 0 | 0 | 0 | 6.8 | 6.8 | 0 | 0 | 0 | 0 | 0 | 0 | 1.8 | 4.8 | 0 | 0 | 0 | 0 | 0 | 0 | 12.24 | 32.64 | 0 | 0 | 0 | 0 | 0 | 0 | 18.4513 | 28.8036 | 3.3493 | 10.2507 | 28.8036
DISTANCE OF 1ST LOAD FROM 1ST SUPPORT |  |  |  | 0 | 0 | 9.7433 | 3.8567 | 9.7433 | 31.2394 | 14.2 | 0.4 | -13.5 | 13.4 | 13.8 | 0.4 | 2.7 | 2.7 | 11.4 | 11.4 | 6.8 | 6.8 | 6.8 | 6.8 | -13.5 | 1.1 | 3.2 | 1.2 | 4.3 | 3 | 3 | 3 | -13.5 | -12.4 | -9.2 | -8 | -3.7 | -0.7 | 2.3 | 5.3 | 0 | 0 | 0 | 0 | 0 | 0 | 6.8 | 6.8 | 0 | 0 | 0 | 0 | 0 | 0 | 2.3 | 5.3 | 0 | 0 | 0 | 0 | 0 | 0 | 15.64 | 36.04 | 0 | 0 | 0 | 0 | 0 | 0 | 22.4096 | 31.2394 | 3.8567 | 9.7433 | 31.2394
| = | -4.5 | M | 0 | 0 | 16.1373 | 4.2627 | 16.1373 | 32.3964 | 14.2 | 0.4 | -13 | 13.4 | 13.8 | 0.4 | 2.7 | 2.7 | 11.4 | 11.4 | 6.8 | 6.8 | 6.8 | 6.8 | -13 | 1.1 | 3.2 | 1.2 | 4.3 | 3 | 3 | 3 | -13 | -11.9 | -8.7 | -7.5 | -3.2 | -0.2 | 2.8 | 5.8 | 0 | 0 | 0 | 0 | 0 | 6.8 | 6.8 | 6.8 | 0 | 0 | 0 | 0 | 0 | -0.2 | 2.8 | 5.8 | 0 | 0 | 0 | 0 | 0 | -1.36 | 19.04 | 39.44 | 0 | 0 | 0 | 0 | 0 | -3.2275 | 24.7845 | 32.3964 | 4.2627 | 16.1373 | 32.3964
MAX MOMENT = |  | 82.44 | T-M | 0 | 0 | 15.3761 | 5.0239 | 15.3761 | 35.6696 | 14.2 | 0.4 | -12.5 | 13.4 | 13.8 | 0.4 | 2.7 | 2.7 | 11.4 | 11.4 | 6.8 | 6.8 | 6.8 | 6.8 | -12.5 | 1.1 | 3.2 | 1.2 | 4.3 | 3 | 3 | 3 | -12.5 | -11.4 | -8.2 | -7 | -2.7 | 0.3 | 3.3 | 6.3 | 0 | 0 | 0 | 0 | 0 | 6.8 | 6.8 | 6.8 | 0 | 0 | 0 | 0 | 0 | 0.3 | 3.3 | 6.3 | 0 | 0 | 0 | 0 | 0 | 2.04 | 22.44 | 42.84 | 0 | 0 | 0 | 0 | 0 | 4.6128 | 30.3412 | 35.6696 | 5.0239 | 15.3761 | 35.6696
|  |  |  | 0 | 0 | 14.6149 | 5.7851 | 14.6149 | 38.1815 | 14.2 | 0.4 | -12 | 13.4 | 13.8 | 0.4 | 2.7 | 2.7 | 11.4 | 11.4 | 6.8 | 6.8 | 6.8 | 6.8 | -12 | 1.1 | 3.2 | 1.2 | 4.3 | 3 | 3 | 3 | -12 | -10.9 | -7.7 | -6.5 | -2.2 | 0.8 | 3.8 | 6.8 | 0 | 0 | 0 | 0 | 0 | 6.8 | 6.8 | 6.8 | 0 | 0 | 0 | 0 | 0 | 0.8 | 3.8 | 6.8 | 0 | 0 | 0 | 0 | 0 | 5.44 | 25.84 | 46.24 | 0 | 0 | 0 | 0 | 0 | 11.6919 | 35.1367 | 38.1815 | 5.7851 | 14.6149 | 38.1815
DISTANCE OF 1ST LOAD FROM 1ST SUPPORT |  |  |  | 0 | 0 | 13.8537 | 6.5463 | 13.8537 | 39.9322 | 14.2 | 0.4 | -11.5 | 13.4 | 13.8 | 0.4 | 2.7 | 2.7 | 11.4 | 11.4 | 6.8 | 6.8 | 6.8 | 6.8 | -11.5 | 1.1 | 3.2 | 1.2 | 4.3 | 3 | 3 | 3 | -11.5 | -10.4 | -7.2 | -6 | -1.7 | 1.3 | 4.3 | 7.3 | 0 | 0 | 0 | 0 | 0 | 6.8 | 6.8 | 6.8 | 0 | 0 | 0 | 0 | 0 | 1.3 | 4.3 | 7.3 | 0 | 0 | 0 | 0 | 0 | 8.84 | 29.24 | 49.64 | 0 | 0 | 0 | 0 | 0 | 18.0099 | 39.171 | 39.9322 | 6.5463 | 13.8537 | 39.9322
| = | 1.5 | M | 0 | 0 | 13.0925 | 7.3075 | 13.0925 | 42.4442 | 14.2 | 0.4 | -11 | 13.4 | 13.8 | 0.4 | 2.7 | 2.7 | 11.4 | 11.4 | 6.8 | 6.8 | 6.8 | 6.8 | -11 | 1.1 | 3.2 | 1.2 | 4.3 | 3 | 3 | 3 | -11 | -9.9 | -6.7 | -5.5 | -1.2 | 1.8 | 4.8 | 7.8 | 0 | 0 | 0 | 0 | 0 | 6.8 | 6.8 | 6.8 | 0 | 0 | 0 | 0 | 0 | 1.8 | 4.8 | 7.8 | 0 | 0 | 0 | 0 | 0 | 12.24 | 32.64 | 53.04 | 0 | 0 | 0 | 0 | 0 | 23.5666 | 42.4442 | 40.9218 | 7.3075 | 13.0925 | 42.4442
|  |  |  | 0 | 0 | 12.3313 | 8.0687 | 12.3313 | 44.9561 | 14.2 | 0.4 | -10.5 | 13.4 | 13.8 | 0.4 | 2.7 | 2.7 | 11.4 | 11.4 | 6.8 | 6.8 | 6.8 | 6.8 | -10.5 | 1.1 | 3.2 | 1.2 | 4.3 | 3 | 3 | 3 | -10.5 | -9.4 | -6.2 | -5 | -0.7 | 2.3 | 5.3 | 8.3 | 0 | 0 | 0 | 0 | 0 | 6.8 | 6.8 | 6.8 | 0 | 0 | 0 | 0 | 0 | 2.3 | 5.3 | 8.3 | 0 | 0 | 0 | 0 | 0 | 15.64 | 36.04 | 56.44 | 0 | 0 | 0 | 0 | 0 | 28.3621 | 44.9561 | 41.1501 | 8.0687 | 12.3313 | 44.9561
|  |  |  | 0 | 0 | 18.4716 | 8.7284 | 18.4716 | 45.9355 | 14.2 | 0.4 | -10 | 13.4 | 13.8 | 0.4 | 2.7 | 2.7 | 11.4 | 11.4 | 6.8 | 6.8 | 6.8 | 6.8 | -10 | 1.1 | 3.2 | 1.2 | 4.3 | 3 | 3 | 3 | -10 | -8.9 | -5.7 | -4.5 | -0.2 | 2.8 | 5.8 | 8.8 | 0 | 0 | 0 | 0 | 6.8 | 6.8 | 6.8 | 6.8 | 0 | 0 | 0 | 0 | -0.2 | 2.8 | 5.8 | 8.8 | 0 | 0 | 0 | 0 | -1.36 | 19.04 | 39.44 | 59.84 | 0 | 0 | 0 | 0 | -3.6943 | 31.3206 | 45.9355 | 40.1504 | 8.7284 | 18.4716 | 45.9355
|  |  |  | 0 | 0 | 17.4567 | 9.7433 | 17.4567 | 48.7773 | 14.2 | 0.4 | -9.5 | 13.4 | 13.8 | 0.4 | 2.7 | 2.7 | 11.4 | 11.4 | 6.8 | 6.8 | 6.8 | 6.8 | -9.5 | 1.1 | 3.2 | 1.2 | 4.3 | 3 | 3 | 3 | -9.5 | -8.4 | -5.2 | -4 | 0.3 | 3.3 | 6.3 | 9.3 | 0 | 0 | 0 | 0 | 6.8 | 6.8 | 6.8 | 6.8 | 0 | 0 | 0 | 0 | 0.3 | 3.3 | 6.3 | 9.3 | 0 | 0 | 0 | 0 | 2.04 | 22.44 | 42.84 | 63.24 | 0 | 0 | 0 | 0 | 5.237 | 37.2072 | 48.7773 | 39.9475 | 9.7433 | 17.4567 | 48.7773
|  |  |  | 0 | 0 | 16.4418 | 10.7582 | 16.4418 | 50.6042 | 14.2 | 0.4 | -9 | 13.4 | 13.8 | 0.4 | 2.7 | 2.7 | 11.4 | 11.4 | 6.8 | 6.8 | 6.8 | 6.8 | -9 | 1.1 | 3.2 | 1.2 | 4.3 | 3 | 3 | 3 | -9 | -7.9 | -4.7 | -3.5 | 0.8 | 3.8 | 6.8 | 9.8 | 0 | 0 | 0 | 0 | 6.8 | 6.8 | 6.8 | 6.8 | 0 | 0 | 0 | 0 | 0.8 | 3.8 | 6.8 | 9.8 | 0 | 0 | 0 | 0 | 5.44 | 25.84 | 46.24 | 66.64 | 0 | 0 | 0 | 0 | 13.1534 | 42.0788 | 50.6042 | 38.7296 | 10.7582 | 16.4418 | 50.6042
|  |  |  | 0 | 0 | 15.4269 | 11.7731 | 15.4269 | 51.4161 | 14.2 | 0.4 | -8.5 | 13.4 | 13.8 | 0.4 | 2.7 | 2.7 | 11.4 | 11.4 | 6.8 | 6.8 | 6.8 | 6.8 | -8.5 | 1.1 | 3.2 | 1.2 | 4.3 | 3 | 3 | 3 | -8.5 | -7.4 | -4.2 | -3 | 1.3 | 4.3 | 7.3 | 10.3 | 0 | 0 | 0 | 0 | 6.8 | 6.8 | 6.8 | 6.8 | 0 | 0 | 0 | 0 | 1.3 | 4.3 | 7.3 | 10.3 | 0 | 0 | 0 | 0 | 8.84 | 29.24 | 49.64 | 70.04 | 0 | 0 | 0 | 0 | 20.0549 | 45.9355 | 51.4161 | 36.4967 | 11.7731 | 15.4269 | 51.4161
|  |  |  | 0 | 0 | 14.4119 | 12.7881 | 14.4119 | 51.2131 | 14.2 | 0.4 | -8 | 13.4 | 13.8 | 0.4 | 2.7 | 2.7 | 11.4 | 11.4 | 6.8 | 6.8 | 6.8 | 6.8 | -8 | 1.1 | 3.2 | 1.2 | 4.3 | 3 | 3 | 3 | -8 | -6.9 | -3.7 | -2.5 | 1.8 | 4.8 | 7.8 | 10.8 | 0 | 0 | 0 | 0 | 6.8 | 6.8 | 6.8 | 6.8 | 0 | 0 | 0 | 0 | 1.8 | 4.8 | 7.8 | 10.8 | 0 | 0 | 0 | 0 | 12.24 | 32.64 | 53.04 | 73.44 | 0 | 0 | 0 | 0 | 25.9415 | 48.7773 | 51.2131 | 33.249 | 12.7881 | 14.4119 | 51.2131
|  |  |  | 0 | 0 | 13.803 | 13.803 | 13.397 | 50.6042 | 14.2 | 0.4 | -7.5 | 13.4 | 13.8 | 0.4 | 2.7 | 2.7 | 11.4 | 11.4 | 6.8 | 6.8 | 6.8 | 6.8 | -7.5 | 1.1 | 3.2 | 1.2 | 4.3 | 3 | 3 | 3 | -7.5 | -6.4 | -3.2 | -2 | 2.3 | 5.3 | 8.3 | 11.3 | 0 | 0 | 0 | 0 | 6.8 | 6.8 | 6.8 | 6.8 | 0 | 0 | 0 | 0 | 2.3 | 5.3 | 8.3 | 11.3 | 0 | 0 | 0 | 0 | 15.64 | 36.04 | 56.44 | 76.84 | 0 | 0 | 0 | 0 | 30.8131 | 50.6042 | 49.9952 | 28.9863 | 13.803 | 13.397 | 50.6042
|  |  |  | 0 | 0 | 14.8179 | 14.8179 | 12.3821 | 51.4161 | 14.2 | 0.4 | -7 | 13.4 | 13.8 | 0.4 | 2.7 | 2.7 | 11.4 | 11.4 | 6.8 | 6.8 | 6.8 | 6.8 | -7 | 1.1 | 3.2 | 1.2 | 4.3 | 3 | 3 | 3 | -7 | -5.9 | -2.7 | -1.5 | 2.8 | 5.8 | 8.8 | 11.8 | 0 | 0 | 0 | 0 | 6.8 | 6.8 | 6.8 | 6.8 | 0 | 0 | 0 | 0 | 2.8 | 5.8 | 8.8 | 11.8 | 0 | 0 | 0 | 0 | 19.04 | 39.44 | 59.84 | 80.24 | 0 | 0 | 0 | 0 | 34.6699 | 51.4161 | 47.7624 | 23.7087 | 14.8179 | 12.3821 | 51.4161
|  |  |  | 0 | 0 | 15.8328 | 15.8328 | 11.3672 | 51.2131 | 14.2 | 0.4 | -6.5 | 13.4 | 13.8 | 0.4 | 2.7 | 2.7 | 11.4 | 11.4 | 6.8 | 6.8 | 6.8 | 6.8 | -6.5 | 1.1 | 3.2 | 1.2 | 4.3 | 3 | 3 | 3 | -6.5 | -5.4 | -2.2 | -1 | 3.3 | 6.3 | 9.3 | 12.3 | 0 | 0 | 0 | 0 | 6.8 | 6.8 | 6.8 | 6.8 | 0 | 0 | 0 | 0 | 3.3 | 6.3 | 9.3 | 12.3 | 0 | 0 | 0 | 0 | 22.44 | 42.84 | 63.24 | 83.64 | 0 | 0 | 0 | 0 | 37.5116 | 51.2131 | 44.5146 | 17.4161 | 15.8328 | 11.3672 | 51.2131
|  |  |  | 0 | 0 | 16.8478 | 16.8478 | 10.3522 | 49.9952 | 14.2 | 0.4 | -6 | 13.4 | 13.8 | 0.4 | 2.7 | 2.7 | 11.4 | 11.4 | 6.8 | 6.8 | 6.8 | 6.8 | -6 | 1.1 | 3.2 | 1.2 | 4.3 | 3 | 3 | 3 | -6 | -4.9 | -1.7 | -0.5 | 3.8 | 6.8 | 9.8 | 12.8 | 0 | 0 | 0 | 0 | 6.8 | 6.8 | 6.8 | 6.8 | 0 | 0 | 0 | 0 | 3.8 | 6.8 | 9.8 | 12.8 | 0 | 0 | 0 | 0 | 25.84 | 46.24 | 66.64 | 87.04 | 0 | 0 | 0 | 0 | 39.3385 | 49.9952 | 40.2519 | 10.1087 | 16.8478 | 10.3522 | 49.9952
|  |  |  | 0 | 0 | 20.7373 | 17.8627 | 20.7373 | 47.7624 | 14.2 | 0.4 | -5.5 | 13.4 | 13.8 | 0.4 | 2.7 | 2.7 | 11.4 | 11.4 | 6.8 | 6.8 | 6.8 | 6.8 | -5.5 | 1.1 | 3.2 | 1.2 | 4.3 | 3 | 3 | 3 | -5.5 | -4.4 | -1.2 | 0 | 4.3 | 7.3 | 10.3 | 13.3 | 0 | 0 | 0 | 11.4 | 6.8 | 6.8 | 6.8 | 6.8 | 0 | 0 | 0 | 0 | 4.3 | 7.3 | 10.3 | 13.3 | 0 | 0 | 0 | 0 | 29.24 | 49.64 | 70.04 | 90.44 | 0 | 0 | 0 | 0 | 40.1504 | 47.7624 | 34.9743 | 1.7863 | 17.8627 | 20.7373 | 47.7624
|  |  |  | 0 | 0 | 19.303 | 19.303 | 19.297 | 46.8967 | 14.2 | 0.4 | -5 | 13.4 | 13.8 | 0.4 | 2.7 | 2.7 | 11.4 | 11.4 | 6.8 | 6.8 | 6.8 | 6.8 | -5 | 1.1 | 3.2 | 1.2 | 4.3 | 3 | 3 | 3 | -5 | -3.9 | -0.7 | 0.5 | 4.8 | 7.8 | 10.8 | 13.8 | 0 | 0 | 0 | 11.4 | 6.8 | 6.8 | 6.8 | 6.8 | 0 | 0 | 0 | 0.5 | 4.8 | 7.8 | 10.8 | 13.8 | 0 | 0 | 0 | 5.7 | 32.64 | 53.04 | 73.44 | 93.84 | 0 | 0 | 0 | 9.6485 | 43.6057 | 46.8967 | 29.7878 | -7.7212 | 19.303 | 19.297 | 46.8967
|  |  |  | 0 | -4.5 | 29.8836 | 13.3164 | 29.8836 | 47.5137 | 14.2 | 0.4 | -4.5 | 13.4 | 13.8 | 0.4 | 2.7 | 2.7 | 11.4 | 11.4 | 6.8 | 6.8 | 6.8 | 6.8 | -4.5 | 1.1 | 3.2 | 1.2 | 4.3 | 3 | 3 | 3 | -4.5 | -3.4 | -0.2 | 1 | 5.3 | 8.3 | 11.3 | 14.3 | 0 | 0 | 11.4 | 11.4 | 6.8 | 6.8 | 6.8 | 0 | 0 | 0 | -0.2 | 1 | 5.3 | 8.3 | 11.3 | 0 | 0 | 0 | -2.28 | 11.4 | 36.04 | 56.44 | 76.84 | 0 | 0 | 0 | -5.9767 | 16.2036 | 46.663 | 47.5137 | 27.9645 | 0 | 13.3164 | 29.8836 | 47.5137
|  |  |  | 0 | 0 | 28.2716 | 14.9284 | 28.2716 | 52.2555 | 14.2 | 0.4 | -4 | 13.4 | 13.8 | 0.4 | 2.7 | 2.7 | 11.4 | 11.4 | 6.8 | 6.8 | 6.8 | 6.8 | -4 | 1.1 | 3.2 | 1.2 | 4.3 | 3 | 3 | 3 | -4 | -2.9 | 0.3 | 1.5 | 5.8 | 8.8 | 11.8 | 14.8 | 0 | 0 | 11.4 | 11.4 | 6.8 | 6.8 | 6.8 | 0 | 0 | 0 | 0.3 | 1.5 | 5.8 | 8.8 | 11.8 | 0 | 0 | 0 | 3.42 | 17.1 | 39.44 | 59.84 | 80.24 | 0 | 0 | 0 | 8.4815 | 28.7275 | 52.2555 | 48.2704 | 23.8854 | 0 | 14.9284 | 28.2716 | 52.2555
|  |  |  | 0 | 0 | 26.6597 | 16.5403 | 26.6597 | 56.2361 | 14.2 | 0.4 | -3.5 | 13.4 | 13.8 | 0.4 | 2.7 | 2.7 | 11.4 | 11.4 | 6.8 | 6.8 | 6.8 | 6.8 | -3.5 | 1.1 | 3.2 | 1.2 | 4.3 | 3 | 3 | 3 | -3.5 | -2.4 | 0.8 | 2 | 6.3 | 9.3 | 12.3 | 15.3 | 0 | 0 | 11.4 | 11.4 | 6.8 | 6.8 | 6.8 | 0 | 0 | 0 | 0.8 | 2 | 6.3 | 9.3 | 12.3 | 0 | 0 | 0 | 9.12 | 22.8 | 42.84 | 63.24 | 83.64 | 0 | 0 | 0 | 21.3278 | 39.6394 | 56.2361 | 47.4152 | 18.1943 | 0 | 16.5403 | 26.6597 | 56.2361
|  |  |  | 0 | 0 | 25.0478 | 18.1522 | 25.0478 | 58.6048 | 14.2 | 0.4 | -3 | 13.4 | 13.8 | 0.4 | 2.7 | 2.7 | 11.4 | 11.4 | 6.8 | 6.8 | 6.8 | 6.8 | -3 | 1.1 | 3.2 | 1.2 | 4.3 | 3 | 3 | 3 | -3 | -1.9 | 1.3 | 2.5 | 6.8 | 9.8 | 12.8 | 15.8 | 0 | 0 | 11.4 | 11.4 | 6.8 | 6.8 | 6.8 | 0 | 0 | 0 | 1.3 | 2.5 | 6.8 | 9.8 | 12.8 | 0 | 0 | 0 | 14.82 | 28.5 | 46.24 | 66.64 | 87.04 | 0 | 0 | 0 | 32.5621 | 48.9394 | 58.6048 | 44.9481 | 10.8913 | 0 | 18.1522 | 25.0478 | 58.6048
|  |  |  | 0 | 0 | 23.4358 | 19.7642 | 23.4358 | 59.3615 | 14.2 | 0.4 | -2.5 | 13.4 | 13.8 | 0.4 | 2.7 | 2.7 | 11.4 | 11.4 | 6.8 | 6.8 | 6.8 | 6.8 | -2.5 | 1.1 | 3.2 | 1.2 | 4.3 | 3 | 3 | 3 | -2.5 | -1.4 | 1.8 | 3 | 7.3 | 10.3 | 13.3 | 16.3 | 0 | 0 | 11.4 | 11.4 | 6.8 | 6.8 | 6.8 | 0 | 0 | 0 | 1.8 | 3 | 7.3 | 10.3 | 13.3 | 0 | 0 | 0 | 20.52 | 34.2 | 49.64 | 70.04 | 90.44 | 0 | 0 | 0 | 42.1845 | 56.6275 | 59.3615 | 40.869 | 1.9764 | 0 | 19.7642 | 23.4358 | 59.3615
|  |  |  | 0 | 0 | 21.8239 | 21.3761 | 21.8239 | 62.7036 | 14.2 | 0.4 | -2 | 13.4 | 13.8 | 0.4 | 2.7 | 2.7 | 11.4 | 11.4 | 6.8 | 6.8 | 6.8 | 6.8 | -2 | 1.1 | 3.2 | 1.2 | 4.3 | 3 | 3 | 3 | -2 | -0.9 | 2.3 | 3.5 | 7.8 | 10.8 | 13.8 | 16.8 | 0 | 0 | 11.4 | 11.4 | 6.8 | 6.8 | 6.8 | 0 | 0 | 0 | 2.3 | 3.5 | 7.8 | 10.8 | 13.8 | 0 | 0 | 0 | 26.22 | 39.9 | 53.04 | 73.44 | 93.84 | 0 | 0 | 0 | 50.1949 | 62.7036 | 58.5063 | 35.1779 | -8.5504 | 0 | 21.3761 | 21.8239 | 62.7036
|  |  |  | 0 | 0 | 23.4493 | 15.6507 | 23.4493 | 68.237 | 14.2 | 0.4 | -1.5 | 13.4 | 13.8 | 0.4 | 2.7 | 2.7 | 11.4 | 11.4 | 6.8 | 6.8 | 6.8 | 6.8 | -1.5 | 1.1 | 3.2 | 1.2 | 4.3 | 3 | 3 | 3 | -1.5 | -0.4 | 2.8 | 4 | 8.3 | 11.3 | 14.3 | 17.3 | 0 | 2.7 | 11.4 | 11.4 | 6.8 | 6.8 | 0 | 0 | 0 | -0.4 | 2.8 | 4 | 8.3 | 11.3 | 0 | 0 | 0 | -1.08 | 31.92 | 45.6 | 56.44 | 76.84 | 0 | 0 | 0 | -9.3797 | 57.0179 | 68.237 | 59.4188 | 32.8666 | 0 | 0 | 15.6507 | 23.4493 | 68.237
|  |  |  | 0 | 0 | 21.9903 | 17.1097 | 21.9903 | 73.3963 | 14.2 | 0.4 | -1 | 13.4 | 13.8 | 0.4 | 2.7 | 2.7 | 11.4 | 11.4 | 6.8 | 6.8 | 6.8 | 6.8 | -1 | 1.1 | 3.2 | 1.2 | 4.3 | 3 | 3 | 3 | -1 | 0.1 | 3.3 | 4.5 | 8.8 | 11.8 | 14.8 | 17.8 | 0 | 2.7 | 11.4 | 11.4 | 6.8 | 6.8 | 0 | 0 | 0 | 0.1 | 3.3 | 4.5 | 8.8 | 11.8 | 0 | 0 | 0 | 0.27 | 37.62 | 51.3 | 59.84 | 80.24 | 0 | 0 | 0 | 2.199 | 63.928 | 73.3963 | 58.3046 | 27.3755 | 0 | 0 | 17.1097 | 21.9903 | 73.3963
|  |  |  | 0 | 0 | 20.5313 | 18.5687 | 20.5313 | 77.0967 | 14.2 | 0.4 | -0.5 | 13.4 | 13.8 | 0.4 | 2.7 | 2.7 | 11.4 | 11.4 | 6.8 | 6.8 | 6.8 | 6.8 | -0.5 | 1.1 | 3.2 | 1.2 | 4.3 | 3 | 3 | 3 | -0.5 | 0.6 | 3.8 | 5 | 9.3 | 12.3 | 15.3 | 18.3 | 0 | 2.7 | 11.4 | 11.4 | 6.8 | 6.8 | 0 | 0 | 0 | 0.6 | 3.8 | 5 | 9.3 | 12.3 | 0 | 0 | 0 | 1.62 | 43.32 | 57 | 63.24 | 83.64 | 0 | 0 | 0 | 12.3188 | 69.3791 | 77.0967 | 55.7315 | 20.4255 | 0 | 0 | 18.5687 | 20.5313 | 77.0967
|  |  |  | 0 | 0 | 21.7724 | 20.0276 | 21.7724 | 79.3381 | 14.2 | 0.4 | 0 | 13.4 | 13.8 | 0.4 | 2.7 | 2.7 | 11.4 | 11.4 | 6.8 | 6.8 | 6.8 | 6.8 | 0 | 1.1 | 3.2 | 1.2 | 4.3 | 3 | 3 | 3 | 0 | 1.1 | 4.3 | 5.5 | 9.8 | 12.8 | 15.8 | 18.8 | 2.7 | 2.7 | 11.4 | 11.4 | 6.8 | 6.8 | 0 | 0 | 0 | 1.1 | 4.3 | 5.5 | 9.8 | 12.8 | 0 | 0 | 0 | 2.97 | 49.02 | 62.7 | 66.64 | 87.04 | 0 | 0 | 0 | 20.9796 | 73.3713 | 79.3381 | 51.6994 | 12.0166 | 0 | 0 | 20.0276 | 21.7724 | 79.3381
|  |  |  | 0 | 0 | 21.5873 | 21.5873 | 20.2127 | 80.8661 | 14.2 | 0.4 | 0.5 | 13.4 | 13.8 | 0.4 | 2.7 | 2.7 | 11.4 | 11.4 | 6.8 | 6.8 | 6.8 | 6.8 | 0.5 | 1.1 | 3.2 | 1.2 | 4.3 | 3 | 3 | 3 | 0.5 | 1.6 | 4.8 | 6 | 10.3 | 13.3 | 16.3 | 19.3 | 2.7 | 2.7 | 11.4 | 11.4 | 6.8 | 6.8 | 0 | 0 | 0.5 | 1.6 | 4.8 | 6 | 10.3 | 13.3 | 0 | 0 | 1.35 | 4.32 | 54.72 | 68.4 | 70.04 | 90.44 | 0 | 0 | 10.1063 | 29.3703 | 76.7709 | 80.8661 | 46.5207 | 2.1587 | 0 | 0 | 21.5873 | 20.2127 | 80.8661
|  |  |  | 0 | 0 | 23.147 | 23.147 | 18.653 | 80.8344 | 14.2 | 0.4 | 1 | 13.4 | 13.8 | 0.4 | 2.7 | 2.7 | 11.4 | 11.4 | 6.8 | 6.8 | 6.8 | 6.8 | 1 | 1.1 | 3.2 | 1.2 | 4.3 | 3 | 3 | 3 | 1 | 2.1 | 5.3 | 6.5 | 10.8 | 13.8 | 16.8 | 19.8 | 2.7 | 2.7 | 11.4 | 11.4 | 6.8 | 6.8 | 0 | 0 | 1 | 2.1 | 5.3 | 6.5 | 10.8 | 13.8 | 0 | 0 | 2.7 | 5.67 | 60.42 | 74.1 | 73.44 | 93.84 | 0 | 0 | 18.653 | 36.2013 | 78.6108 | 80.8344 | 39.7822 | -9.2588 | 0 | 0 | 23.147 | 18.653 | 80.8344
|  |  |  | 1.5 | 0 | 17.55 | 17.45 | 17.55 | 82.44 | 14.2 | 0.4 | 1.5 | 13.4 | 13.8 | 0.4 | 2.7 | 2.7 | 11.4 | 11.4 | 6.8 | 6.8 | 6.8 | 6.8 | 1.5 | 1.1 | 3.2 | 1.2 | 4.3 | 3 | 3 | 3 | 1.5 | 2.6 | 5.8 | 7 | 11.3 | 14.3 | 17.3 | 20.3 | 2.7 | 2.7 | 11.4 | 11.4 | 6.8 | 0 | 0 | 0 | 1.5 | 2.6 | 5.8 | 7 | 11.3 | 0 | 0 | 0 | 4.05 | 7.02 | 66.12 | 79.8 | 76.84 | 0 | 0 | 0 | 26.325 | 42.66 | 81.54 | 82.44 | 36.645 | 0 | 0 | 0 | 17.45 | 17.55 | 82.44
|  |  |  | 0 | 0 | 18.756 | 18.756 | 16.244 | 82.0874 | 14.2 | 0.4 | 2 | 13.4 | 13.8 | 0.4 | 2.7 | 2.7 | 11.4 | 11.4 | 6.8 | 6.8 | 6.8 | 6.8 | 2 | 1.1 | 3.2 | 1.2 | 4.3 | 3 | 3 | 3 | 2 | 3.1 | 6.3 | 7.5 | 11.8 | 14.8 | 17.8 | 20.8 | 2.7 | 2.7 | 11.4 | 11.4 | 6.8 | 0 | 0 | 0 | 2 | 3.1 | 6.3 | 7.5 | 11.8 | 0 | 0 | 0 | 5.4 | 8.37 | 71.82 | 85.5 | 80.24 | 0 | 0 | 0 | 32.4881 | 47.3865 | 82.0874 | 81.4202 | 30.0096 | 0 | 0 | 0 | 18.756 | 16.244 | 82.0874
|  |  |  | 0 | 0 | 20.0619 | 20.0619 | 14.9381 | 81.3288 | 14.2 | 0.4 | 2.5 | 13.4 | 13.8 | 0.4 | 2.7 | 2.7 | 11.4 | 11.4 | 6.8 | 6.8 | 6.8 | 6.8 | 2.5 | 1.1 | 3.2 | 1.2 | 4.3 | 3 | 3 | 3 | 2.5 | 3.6 | 6.8 | 8 | 12.3 | 15.3 | 18.3 | 21.3 | 2.7 | 2.7 | 11.4 | 11.4 | 6.8 | 0 | 0 | 0 | 2.5 | 3.6 | 6.8 | 8 | 12.3 | 0 | 0 | 0 | 6.75 | 9.72 | 77.52 | 91.2 | 83.64 | 0 | 0 | 0 | 37.3451 | 50.807 | 81.3288 | 79.0945 | 22.0681 | 0 | 0 | 0 | 20.0619 | 14.9381 | 81.3288
|  |  |  | 0 | 0 | 21.3679 | 21.3679 | 13.6321 | 79.2643 | 14.2 | 0.4 | 3 | 13.4 | 13.8 | 0.4 | 2.7 | 2.7 | 11.4 | 11.4 | 6.8 | 6.8 | 6.8 | 6.8 | 3 | 1.1 | 3.2 | 1.2 | 4.3 | 3 | 3 | 3 | 3 | 4.1 | 7.3 | 8.5 | 12.8 | 15.8 | 18.8 | 21.8 | 2.7 | 2.7 | 11.4 | 11.4 | 6.8 | 0 | 0 | 0 | 3 | 4.1 | 7.3 | 8.5 | 12.8 | 0 | 0 | 0 | 8.1 | 11.07 | 83.22 | 96.9 | 87.04 | 0 | 0 | 0 | 40.8963 | 52.9216 | 79.2643 | 75.4628 | 12.8207 | 0 | 0 | 0 | 21.3679 | 13.6321 | 79.2643
|  |  |  | 0 | 0 | 22.6739 | 22.6739 | 12.3261 | 75.8937 | 14.2 | 0.4 | 3.5 | 13.4 | 13.8 | 0.4 | 2.7 | 2.7 | 11.4 | 11.4 | 6.8 | 6.8 | 6.8 | 6.8 | 3.5 | 1.1 | 3.2 | 1.2 | 4.3 | 3 | 3 | 3 | 3.5 | 4.6 | 7.8 | 9 | 13.3 | 16.3 | 19.3 | 22.3 | 2.7 | 2.7 | 11.4 | 11.4 | 6.8 | 0 | 0 | 0 | 3.5 | 4.6 | 7.8 | 9 | 13.3 | 0 | 0 | 0 | 9.45 | 12.42 | 88.92 | 102.6 | 90.44 | 0 | 0 | 0 | 43.1414 | 53.7301 | 75.8937 | 70.5251 | 2.2674 | 0 | 0 | 0 | 22.6739 | 12.3261 | 75.8937
|  |  |  | 0 | 0 | 23.9799 | 23.9799 | 11.0201 | 71.2172 | 14.2 | 0.4 | 4 | 13.4 | 13.8 | 0.4 | 2.7 | 2.7 | 11.4 | 11.4 | 6.8 | 6.8 | 6.8 | 6.8 | 4 | 1.1 | 3.2 | 1.2 | 4.3 | 3 | 3 | 3 | 4 | 5.1 | 8.3 | 9.5 | 13.8 | 16.8 | 19.8 | 22.8 | 2.7 | 2.7 | 11.4 | 11.4 | 6.8 | 0 | 0 | 0 | 4 | 5.1 | 8.3 | 9.5 | 13.8 | 0 | 0 | 0 | 10.8 | 13.77 | 94.62 | 108.3 | 93.84 | 0 | 0 | 0 | 44.0806 | 53.2328 | 71.2172 | 64.2814 | -9.5919 | 0 | 0 | 0 | 23.9799 | 11.0201 | 71.2172
|  |  |  | 0 | 0 | 18.0291 | 18.0291 | 10.1709 | 69.2539 | 14.2 | 0.4 | 4.5 | 13.4 | 13.8 | 0.4 | 2.7 | 2.7 | 11.4 | 11.4 | 6.8 | 6.8 | 6.8 | 6.8 | 4.5 | 1.1 | 3.2 | 1.2 | 4.3 | 3 | 3 | 3 | 4.5 | 5.6 | 8.8 | 10 | 14.3 | 17.3 | 20.3 | 23.3 | 2.7 | 2.7 | 11.4 | 11.4 | 0 | 0 | 0 | 0 | 4.5 | 5.6 | 8.8 | 10 | 0 | 0 | 0 | 0 | 12.15 | 15.12 | 100.32 | 114 | 0 | 0 | 0 | 0 | 45.769 | 53.987 | 69.2539 | 61.299 | 0 | 0 | 0 | 0 | 18.0291 | 10.1709 | 69.2539
|  |  |  | 0 | 0 | 19.0813 | 19.0813 | 9.1187 | 64.5535 | 14.2 | 0.4 | 5 | 13.4 | 13.8 | 0.4 | 2.7 | 2.7 | 11.4 | 11.4 | 6.8 | 6.8 | 6.8 | 6.8 | 5 | 1.1 | 3.2 | 1.2 | 4.3 | 3 | 3 | 3 | 5 | 6.1 | 9.3 | 10.5 | 14.8 | 17.8 | 20.8 | 23.8 | 2.7 | 2.7 | 11.4 | 11.4 | 0 | 0 | 0 | 0 | 5 | 6.1 | 9.3 | 10.5 | 0 | 0 | 0 | 0 | 13.5 | 16.47 | 106.02 | 119.7 | 0 | 0 | 0 | 0 | 45.5933 | 52.6538 | 64.5535 | 55.3359 | 0 | 0 | 0 | 0 | 19.0813 | 9.1187 | 64.5535
|  |  |  | 0 | 0 | 20.1336 | 20.1336 | 8.0664 | 58.8009 | 14.2 | 0.4 | 5.5 | 13.4 | 13.8 | 0.4 | 2.7 | 2.7 | 11.4 | 11.4 | 6.8 | 6.8 | 6.8 | 6.8 | 5.5 | 1.1 | 3.2 | 1.2 | 4.3 | 3 | 3 | 3 | 5.5 | 6.6 | 9.8 | 11 | 15.3 | 18.3 | 21.3 | 24.3 | 2.7 | 2.7 | 11.4 | 11.4 | 0 | 0 | 0 | 0 | 5.5 | 6.6 | 9.8 | 11 | 0 | 0 | 0 | 0 | 14.85 | 17.82 | 111.72 | 125.4 | 0 | 0 | 0 | 0 | 44.3653 | 50.2684 | 58.8009 | 48.3206 | 0 | 0 | 0 | 0 | 20.1336 | 8.0664 | 58.8009
|  |  |  | 0 | 0 | 21.1858 | 21.1858 | 7.0142 | 51.996 | 14.2 | 0.4 | 6 | 13.4 | 13.8 | 0.4 | 2.7 | 2.7 | 11.4 | 11.4 | 6.8 | 6.8 | 6.8 | 6.8 | 6 | 1.1 | 3.2 | 1.2 | 4.3 | 3 | 3 | 3 | 6 | 7.1 | 10.3 | 11.5 | 15.8 | 18.8 | 21.8 | 24.8 | 2.7 | 2.7 | 11.4 | 11.4 | 0 | 0 | 0 | 0 | 6 | 7.1 | 10.3 | 11.5 | 0 | 0 | 0 | 0 | 16.2 | 19.17 | 117.42 | 131.1 | 0 | 0 | 0 | 0 | 42.0851 | 46.8307 | 51.996 | 40.2531 | 0 | 0 | 0 | 0 | 21.1858 | 7.0142 | 51.996
|  |  |  | 0 | 0 | 22.2381 | 22.2381 | 5.9619 | 44.139 | 14.2 | 0.4 | 6.5 | 13.4 | 13.8 | 0.4 | 2.7 | 2.7 | 11.4 | 11.4 | 6.8 | 6.8 | 6.8 | 6.8 | 6.5 | 1.1 | 3.2 | 1.2 | 4.3 | 3 | 3 | 3 | 6.5 | 7.6 | 10.8 | 12 | 16.3 | 19.3 | 22.3 | 25.3 | 2.7 | 2.7 | 11.4 | 11.4 | 0 | 0 | 0 | 0 | 6.5 | 7.6 | 10.8 | 12 | 0 | 0 | 0 | 0 | 17.55 | 20.52 | 123.12 | 136.8 | 0 | 0 | 0 | 0 | 38.7526 | 42.3407 | 44.139 | 31.1333 | 0 | 0 | 0 | 0 | 22.2381 | 5.9619 | 44.139
|  |  |  | 0 | 0 | 23.2903 | 23.2903 | 4.9097 | 36.7986 | 14.2 | 0.4 | 7 | 13.4 | 13.8 | 0.4 | 2.7 | 2.7 | 11.4 | 11.4 | 6.8 | 6.8 | 6.8 | 6.8 | 7 | 1.1 | 3.2 | 1.2 | 4.3 | 3 | 3 | 3 | 7 | 8.1 | 11.3 | 12.5 | 16.8 | 19.8 | 22.8 | 25.8 | 2.7 | 2.7 | 11.4 | 11.4 | 0 | 0 | 0 | 0 | 7 | 8.1 | 11.3 | 12.5 | 0 | 0 | 0 | 0 | 18.9 | 21.87 | 128.82 | 142.5 | 0 | 0 | 0 | 0 | 34.3679 | 36.7986 | 35.2296 | 20.9613 | 0 | 0 | 0 | 0 | 23.2903 | 4.9097 | 36.7986
|  |  |  | 0 | 0 | 24.3425 | 24.3425 | 3.8575 | 30.2042 | 14.2 | 0.4 | 7.5 | 13.4 | 13.8 | 0.4 | 2.7 | 2.7 | 11.4 | 11.4 | 6.8 | 6.8 | 6.8 | 6.8 | 7.5 | 1.1 | 3.2 | 1.2 | 4.3 | 3 | 3 | 3 | 7.5 | 8.6 | 11.8 | 13 | 17.3 | 20.3 | 23.3 | 26.3 | 2.7 | 2.7 | 11.4 | 11.4 | 0 | 0 | 0 | 0 | 7.5 | 8.6 | 11.8 | 13 | 0 | 0 | 0 | 0 | 20.25 | 23.22 | 134.52 | 148.2 | 0 | 0 | 0 | 0 | 28.931 | 30.2042 | 25.2681 | 9.737 | 0 | 0 | 0 | 0 | 24.3425 | 3.8575 | 30.2042
|  |  |  | 0 | 0 | 25.3948 | 25.3948 | 2.8052 | 22.5575 | 14.2 | 0.4 | 8 | 13.4 | 13.8 | 0.4 | 2.7 | 2.7 | 11.4 | 11.4 | 6.8 | 6.8 | 6.8 | 6.8 | 8 | 1.1 | 3.2 | 1.2 | 4.3 | 3 | 3 | 3 | 8 | 9.1 | 12.3 | 13.5 | 17.8 | 20.8 | 23.8 | 26.8 | 2.7 | 2.7 | 11.4 | 11.4 | 0 | 0 | 0 | 0 | 8 | 9.1 | 12.3 | 13.5 | 0 | 0 | 0 | 0 | 21.6 | 24.57 | 140.22 | 153.9 | 0 | 0 | 0 | 0 | 22.4418 | 22.5575 | 14.2543 | -2.5395 | 0 | 0 | 0 | 0 | 25.3948 | 2.8052 | 22.5575
|  |  |  | 0 | 0 | 14.5366 | 14.5366 | 2.2634 | 19.2392 | 14.2 | 0.4 | 8.5 | 13.4 | 13.8 | 0.4 | 2.7 | 2.7 | 11.4 | 11.4 | 6.8 | 6.8 | 6.8 | 6.8 | 8.5 | 1.1 | 3.2 | 1.2 | 4.3 | 3 | 3 | 3 | 8.5 | 9.6 | 12.8 | 14 | 18.3 | 21.3 | 24.3 | 27.3 | 2.7 | 2.7 | 11.4 | 0 | 0 | 0 | 0 | 0 | 8.5 | 9.6 | 12.8 | 0 | 0 | 0 | 0 | 0 | 22.95 | 25.92 | 145.92 | 0 | 0 | 0 | 0 | 0 | 19.2392 | 18.759 | 8.7219 | 0 | 0 | 0 | 0 | 0 | 14.5366 | 2.2634 | 19.2392
|  |  |  | 0 | 0 | 15.1634 | 15.1634 | 1.6366 | 14.7291 | 14.2 | 0.4 | 9 | 13.4 | 13.8 | 0.4 | 2.7 | 2.7 | 11.4 | 11.4 | 6.8 | 6.8 | 6.8 | 6.8 | 9 | 1.1 | 3.2 | 1.2 | 4.3 | 3 | 3 | 3 | 9 | 10.1 | 13.3 | 14.5 | 18.8 | 21.8 | 24.8 | 27.8 | 2.7 | 2.7 | 11.4 | 0 | 0 | 0 | 0 | 0 | 9 | 10.1 | 13.3 | 0 | 0 | 0 | 0 | 0 | 24.3 | 27.27 | 151.62 | 0 | 0 | 0 | 0 | 0 | 14.7291 | 13.5593 | 1.5163 | 0 | 0 | 0 | 0 | 0 | 15.1634 | 1.6366 | 14.7291
|  |  |  | 0 | 0 | 15.7903 | 15.7903 | 1.0097 | 9.5922 | 14.2 | 0.4 | 9.5 | 13.4 | 13.8 | 0.4 | 2.7 | 2.7 | 11.4 | 11.4 | 6.8 | 6.8 | 6.8 | 6.8 | 9.5 | 1.1 | 3.2 | 1.2 | 4.3 | 3 | 3 | 3 | 9.5 | 10.6 | 13.8 | 15 | 19.3 | 22.3 | 25.3 | 28.3 | 2.7 | 2.7 | 11.4 | 0 | 0 | 0 | 0 | 0 | 9.5 | 10.6 | 13.8 | 0 | 0 | 0 | 0 | 0 | 25.65 | 28.62 | 157.32 | 0 | 0 | 0 | 0 | 0 | 9.5922 | 7.7328 | -6.3161 | 0 | 0 | 0 | 0 | 0 | 15.7903 | 1.0097 | 9.5922
|  |  |  | 0 | 0 | 4.2515 | 4.2515 | 1.1485 | 11.4851 | 14.2 | 0.4 | 10 | 13.4 | 13.8 | 0.4 | 2.7 | 2.7 | 11.4 | 11.4 | 6.8 | 6.8 | 6.8 | 6.8 | 10 | 1.1 | 3.2 | 1.2 | 4.3 | 3 | 3 | 3 | 10 | 11.1 | 14.3 | 15.5 | 19.8 | 22.8 | 25.8 | 28.8 | 2.7 | 2.7 | 0 | 0 | 0 | 0 | 0 | 0 | 10 | 11.1 | 0 | 0 | 0 | 0 | 0 | 0 | 27 | 29.97 | 0 | 0 | 0 | 0 | 0 | 0 | 11.4851 | 9.7784 | 0 | 0 | 0 | 0 | 0 | 0 | 4.2515 | 1.1485 | 11.4851
|  |  |  | 0 | 0 | 4.453 | 4.453 | 0.94701 | 9.9437 | 14.2 | 0.4 | 10.5 | 13.4 | 13.8 | 0.4 | 2.7 | 2.7 | 11.4 | 11.4 | 6.8 | 6.8 | 6.8 | 6.8 | 10.5 | 1.1 | 3.2 | 1.2 | 4.3 | 3 | 3 | 3 | 10.5 | 11.6 | 14.8 | 16 | 20.3 | 23.3 | 26.3 | 29.3 | 2.7 | 2.7 | 0 | 0 | 0 | 0 | 0 | 0 | 10.5 | 11.6 | 0 | 0 | 0 | 0 | 0 | 0 | 28.35 | 31.32 | 0 | 0 | 0 | 0 | 0 | 0 | 9.9437 | 8.0154 | 0 | 0 | 0 | 0 | 0 | 0 | 4.453 | 0.94701 | 9.9437
|  |  |  | 0 | 0 | 4.6545 | 4.6545 | 0.74552 | 8.2007 | 14.2 | 0.4 | 11 | 13.4 | 13.8 | 0.4 | 2.7 | 2.7 | 11.4 | 11.4 | 6.8 | 6.8 | 6.8 | 6.8 | 11 | 1.1 | 3.2 | 1.2 | 4.3 | 3 | 3 | 3 | 11 | 12.1 | 15.3 | 16.5 | 20.8 | 23.8 | 26.8 | 29.8 | 2.7 | 2.7 | 0 | 0 | 0 | 0 | 0 | 0 | 11 | 12.1 | 0 | 0 | 0 | 0 | 0 | 0 | 29.7 | 32.67 | 0 | 0 | 0 | 0 | 0 | 0 | 8.2007 | 6.0508 | 0 | 0 | 0 | 0 | 0 | 0 | 4.6545 | 0.74552 | 8.2007
|  |  |  | 0 | 0 | 4.856 | 4.856 | 0.54403 | 6.2563 | 14.2 | 0.4 | 11.5 | 13.4 | 13.8 | 0.4 | 2.7 | 2.7 | 11.4 | 11.4 | 6.8 | 6.8 | 6.8 | 6.8 | 11.5 | 1.1 | 3.2 | 1.2 | 4.3 | 3 | 3 | 3 | 11.5 | 12.6 | 15.8 | 17 | 21.3 | 24.3 | 27.3 | 30.3 | 2.7 | 2.7 | 0 | 0 | 0 | 0 | 0 | 0 | 11.5 | 12.6 | 0 | 0 | 0 | 0 | 0 | 0 | 31.05 | 34.02 | 0 | 0 | 0 | 0 | 0 | 0 | 6.2563 | 3.8848 | 0 | 0 | 0 | 0 | 0 | 0 | 4.856 | 0.54403 | 6.2563
|  |  |  | 0 | 0 | 5.0575 | 5.0575 | 0.34254 | 4.1104 | 14.2 | 0.4 | 12 | 13.4 | 13.8 | 0.4 | 2.7 | 2.7 | 11.4 | 11.4 | 6.8 | 6.8 | 6.8 | 6.8 | 12 | 1.1 | 3.2 | 1.2 | 4.3 | 3 | 3 | 3 | 12 | 13.1 | 16.3 | 17.5 | 21.8 | 24.8 | 27.8 | 30.8 | 2.7 | 2.7 | 0 | 0 | 0 | 0 | 0 | 0 | 12 | 13.1 | 0 | 0 | 0 | 0 | 0 | 0 | 32.4 | 35.37 | 0 | 0 | 0 | 0 | 0 | 0 | 4.1104 | 1.5172 | 0 | 0 | 0 | 0 | 0 | 0 | 5.0575 | 0.34254 | 4.1104
|  |  |  | 0 | 0 | 5.259 | 5.259 | 0.14104 | 1.7631 | 14.2 | 0.4 | 12.5 | 13.4 | 13.8 | 0.4 | 2.7 | 2.7 | 11.4 | 11.4 | 6.8 | 6.8 | 6.8 | 6.8 | 12.5 | 1.1 | 3.2 | 1.2 | 4.3 | 3 | 3 | 3 | 12.5 | 13.6 | 16.8 | 18 | 22.3 | 25.3 | 28.3 | 31.3 | 2.7 | 2.7 | 0 | 0 | 0 | 0 | 0 | 0 | 12.5 | 13.6 | 0 | 0 | 0 | 0 | 0 | 0 | 33.75 | 36.72 | 0 | 0 | 0 | 0 | 0 | 0 | 1.7631 | -1.0518 | 0 | 0 | 0 | 0 | 0 | 0 | 5.259 | 0.14104 | 1.7631
|  |  |  | 0 | 0 | 2.6194 | 2.6194 | 0.080597 | 1.0478 | 14.2 | 0.4 | 13 | 13.4 | 13.8 | 0.4 | 2.7 | 2.7 | 11.4 | 11.4 | 6.8 | 6.8 | 6.8 | 6.8 | 13 | 1.1 | 3.2 | 1.2 | 4.3 | 3 | 3 | 3 | 13 | 14.1 | 17.3 | 18.5 | 22.8 | 25.8 | 28.8 | 31.8 | 2.7 | 0 | 0 | 0 | 0 | 0 | 0 | 0 | 13 | 0 | 0 | 0 | 0 | 0 | 0 | 0 | 35.1 | 0 | 0 | 0 | 0 | 0 | 0 | 0 | 1.0478 | 0 | 0 | 0 | 0 | 0 | 0 | 0 | 2.6194 | 0.080597 | 1.0478
|  |  |  | 0 | 0 | 2.7201 | 2.7201 | -0.020149 | 0 | 14.2 | 0.4 | 13.5 | 13.4 | 13.8 | 0.4 | 2.7 | 2.7 | 11.4 | 11.4 | 6.8 | 6.8 | 6.8 | 6.8 | 13.5 | 1.1 | 3.2 | 1.2 | 4.3 | 3 | 3 | 3 | 13.5 | 14.6 | 17.8 | 19 | 23.3 | 26.3 | 29.3 | 32.3 | 2.7 | 0 | 0 | 0 | 0 | 0 | 0 | 0 | 13.5 | 0 | 0 | 0 | 0 | 0 | 0 | 0 | 36.45 | 0 | 0 | 0 | 0 | 0 | 0 | 0 | -0.27201 | 0 | 0 | 0 | 0 | 0 | 0 | 0 | 2.7201 | -0.020149 | 0
|  |  |  | 0 | 0 | 0 | 0 | 0 | 0 | 14.2 | 0.4 | 14 | 13.4 | 13.8 | 0.4 | 2.7 | 2.7 | 11.4 | 11.4 | 6.8 | 6.8 | 6.8 | 6.8 | 14 | 1.1 | 3.2 | 1.2 | 4.3 | 3 | 3 | 3 | 14 | 15.1 | 18.3 | 19.5 | 23.8 | 26.8 | 29.8 | 32.8 | 0 | 0 | 0 | 0 | 0 | 0 | 0 | 0 | 0 | 0 | 0 | 0 | 0 | 0 | 0 | 0 | 0 | 0 | 0 | 0 | 0 | 0 | 0 | 0 | 0 | 0 | 0 | 0 | 0 | 0 | 0 | 0 | 0 | 0 | 0
|  |  |  | 0 | 0 | 0 | 0 | 0 | 0 | 14.2 | 0.4 | 14.5 | 13.4 | 13.8 | 0.4 | 2.7 | 2.7 | 11.4 | 11.4 | 6.8 | 6.8 | 6.8 | 6.8 | 14.5 | 1.1 | 3.2 | 1.2 | 4.3 | 3 | 3 | 3 | 14.5 | 15.6 | 18.8 | 20 | 24.3 | 27.3 | 30.3 | 33.3 | 0 | 0 | 0 | 0 | 0 | 0 | 0 | 0 | 0 | 0 | 0 | 0 | 0 | 0 | 0 | 0 | 0 | 0 | 0 | 0 | 0 | 0 | 0 | 0 | 0 | 0 | 0 | 0 | 0 | 0 | 0 | 0 | 0 | 0 | 0
|  |  |  | 0 | 0 | 0 | 0 | 0 | 0 | 14.2 | 0.4 | 15 | 13.4 | 13.8 | 0.4 | 2.7 | 2.7 | 11.4 | 11.4 | 6.8 | 6.8 | 6.8 | 6.8 | 15 | 1.1 | 3.2 | 1.2 | 4.3 | 3 | 3 | 3 | 15 | 16.1 | 19.3 | 20.5 | 24.8 | 27.8 | 30.8 | 33.8 | 0 | 0 | 0 | 0 | 0 | 0 | 0 | 0 | 0 | 0 | 0 | 0 | 0 | 0 | 0 | 0 | 0 | 0 | 0 | 0 | 0 | 0 | 0 | 0 | 0 | 0 | 0 | 0 | 0 | 0 | 0 | 0 | 0 | 0 | 0
|  |  |  | 0 | 0 | 0 | 0 | 0 | 0 | 14.2 | 0.4 | 15.5 | 13.4 | 13.8 | 0.4 | 2.7 | 2.7 | 11.4 | 11.4 | 6.8 | 6.8 | 6.8 | 6.8 | 15.5 | 1.1 | 3.2 | 1.2 | 4.3 | 3 | 3 | 3 | 15.5 | 16.6 | 19.8 | 21 | 25.3 | 28.3 | 31.3 | 34.3 | 0 | 0 | 0 | 0 | 0 | 0 | 0 | 0 | 0 | 0 | 0 | 0 | 0 | 0 | 0 | 0 | 0 | 0 | 0 | 0 | 0 | 0 | 0 | 0 | 0 | 0 | 0 | 0 | 0 | 0 | 0 | 0 | 0 | 0 | 0
|  |  |  | 0 | 0 | 0 | 0 | 0 | 0 | 14.2 | 0.4 | 16 | 13.4 | 13.8 | 0.4 | 2.7 | 2.7 | 11.4 | 11.4 | 6.8 | 6.8 | 6.8 | 6.8 | 16 | 1.1 | 3.2 | 1.2 | 4.3 | 3 | 3 | 3 | 16 | 17.1 | 20.3 | 21.5 | 25.8 | 28.8 | 31.8 | 34.8 | 0 | 0 | 0 | 0 | 0 | 0 | 0 | 0 | 0 | 0 | 0 | 0 | 0 | 0 | 0 | 0 | 0 | 0 | 0 | 0 | 0 | 0 | 0 | 0 | 0 | 0 | 0 | 0 | 0 | 0 | 0 | 0 | 0 | 0 | 0
|  |  |  | 0 | 0 | 0 | 0 | 0 | 0 | 14.2 | 0.4 | 16.5 | 13.4 | 13.8 | 0.4 | 2.7 | 2.7 | 11.4 | 11.4 | 6.8 | 6.8 | 6.8 | 6.8 | 16.5 | 1.1 | 3.2 | 1.2 | 4.3 | 3 | 3 | 3 | 16.5 | 17.6 | 20.8 | 22 | 26.3 | 29.3 | 32.3 | 35.3 | 0 | 0 | 0 | 0 | 0 | 0 | 0 | 0 | 0 | 0 | 0 | 0 | 0 | 0 | 0 | 0 | 0 | 0 | 0 | 0 | 0 | 0 | 0 | 0 | 0 | 0 | 0 | 0 | 0 | 0 | 0 | 0 | 0 | 0 | 0
|  |  |  | 0 | 0 | 0 | 0 | 0 | 0 | 14.2 | 0.4 | 17 | 13.4 | 13.8 | 0.4 | 2.7 | 2.7 | 11.4 | 11.4 | 6.8 | 6.8 | 6.8 | 6.8 | 17 | 1.1 | 3.2 | 1.2 | 4.3 | 3 | 3 | 3 | 17 | 18.1 | 21.3 | 22.5 | 26.8 | 29.8 | 32.8 | 35.8 | 0 | 0 | 0 | 0 | 0 | 0 | 0 | 0 | 0 | 0 | 0 | 0 | 0 | 0 | 0 | 0 | 0 | 0 | 0 | 0 | 0 | 0 | 0 | 0 | 0 | 0 | 0 | 0 | 0 | 0 | 0 | 0 | 0 | 0 | 0
|  |  |  | 0 | 0 | 0 | 0 | 0 | 0 | 14.2 | 0.4 | 17.5 | 13.4 | 13.8 | 0.4 | 2.7 | 2.7 | 11.4 | 11.4 | 6.8 | 6.8 | 6.8 | 6.8 | 17.5 | 1.1 | 3.2 | 1.2 | 4.3 | 3 | 3 | 3 | 17.5 | 18.6 | 21.8 | 23 | 27.3 | 30.3 | 33.3 | 36.3 | 0 | 0 | 0 | 0 | 0 | 0 | 0 | 0 | 0 | 0 | 0 | 0 | 0 | 0 | 0 | 0 | 0 | 0 | 0 | 0 | 0 | 0 | 0 | 0 | 0 | 0 | 0 | 0 | 0 | 0 | 0 | 0 | 0 | 0 | 0
|  |  |  | 0 | 0 | 0 | 0 | 0 | 0 | 14.2 | 0.4 | 18 | 13.4 | 13.8 | 0.4 | 2.7 | 2.7 | 11.4 | 11.4 | 6.8 | 6.8 | 6.8 | 6.8 | 18 | 1.1 | 3.2 | 1.2 | 4.3 | 3 | 3 | 3 | 18 | 19.1 | 22.3 | 23.5 | 27.8 | 30.8 | 33.8 | 36.8 | 0 | 0 | 0 | 0 | 0 | 0 | 0 | 0 | 0 | 0 | 0 | 0 | 0 | 0 | 0 | 0 | 0 | 0 | 0 | 0 | 0 | 0 | 0 | 0 | 0 | 0 | 0 | 0 | 0 | 0 | 0 | 0 | 0 | 0 | 0
|  |  |  | 0 | 0 | 0 | 0 | 0 | 0 | 14.2 | 0.4 | 18.5 | 13.4 | 13.8 | 0.4 | 2.7 | 2.7 | 11.4 | 11.4 | 6.8 | 6.8 | 6.8 | 6.8 | 18.5 | 1.1 | 3.2 | 1.2 | 4.3 | 3 | 3 | 3 | 18.5 | 19.6 | 22.8 | 24 | 28.3 | 31.3 | 34.3 | 37.3 | 0 | 0 | 0 | 0 | 0 | 0 | 0 | 0 | 0 | 0 | 0 | 0 | 0 | 0 | 0 | 0 | 0 | 0 | 0 | 0 | 0 | 0 | 0 | 0 | 0 | 0 | 0 | 0 | 0 | 0 | 0 | 0 | 0 | 0 | 0
|  |  |  | 0 | 0 | 0 | 0 | 0 | 0 | 14.2 | 0.4 | 19 | 13.4 | 13.8 | 0.4 | 2.7 | 2.7 | 11.4 | 11.4 | 6.8 | 6.8 | 6.8 | 6.8 | 19 | 1.1 | 3.2 | 1.2 | 4.3 | 3 | 3 | 3 | 19 | 20.1 | 23.3 | 24.5 | 28.8 | 31.8 | 34.8 | 37.8 | 0 | 0 | 0 | 0 | 0 | 0 | 0 | 0 | 0 | 0 | 0 | 0 | 0 | 0 | 0 | 0 | 0 | 0 | 0 | 0 | 0 | 0 | 0 | 0 | 0 | 0 | 0 | 0 | 0 | 0 | 0 | 0 | 0 | 0 | 0
|  |  |  | 0 | 0 | 0 | 0 | 0 | 0 | 14.2 | 0.4 | 19.5 | 13.4 | 13.8 | 0.4 | 2.7 | 2.7 | 11.4 | 11.4 | 6.8 | 6.8 | 6.8 | 6.8 | 19.5 | 1.1 | 3.2 | 1.2 | 4.3 | 3 | 3 | 3 | 19.5 | 20.6 | 23.8 | 25 | 29.3 | 32.3 | 35.3 | 38.3 | 0 | 0 | 0 | 0 | 0 | 0 | 0 | 0 | 0 | 0 | 0 | 0 | 0 | 0 | 0 | 0 | 0 | 0 | 0 | 0 | 0 | 0 | 0 | 0 | 0 | 0 | 0 | 0 | 0 | 0 | 0 | 0 | 0 | 0 | 0
|  |  |  | 0 | 0 | 0 | 0 | 0 | 0 | 14.2 | 0.4 | 20 | 13.4 | 13.8 | 0.4 | 2.7 | 2.7 | 11.4 | 11.4 | 6.8 | 6.8 | 6.8 | 6.8 | 20 | 1.1 | 3.2 | 1.2 | 4.3 | 3 | 3 | 3 | 20 | 21.1 | 24.3 | 25.5 | 29.8 | 32.8 | 35.8 | 38.8 | 0 | 0 | 0 | 0 | 0 | 0 | 0 | 0 | 0 | 0 | 0 | 0 | 0 | 0 | 0 | 0 | 0 | 0 | 0 | 0 | 0 | 0 | 0 | 0 | 0 | 0 | 0 | 0 | 0 | 0 | 0 | 0 | 0 | 0 | 0
|  |  |  | 0 | 0 | 0 | 0 | 0 | 0 | 14.2 | 0.4 | 20.5 | 13.4 | 13.8 | 0.4 | 2.7 | 2.7 | 11.4 | 11.4 | 6.8 | 6.8 | 6.8 | 6.8 | 20.5 | 1.1 | 3.2 | 1.2 | 4.3 | 3 | 3 | 3 | 20.5 | 21.6 | 24.8 | 26 | 30.3 | 33.3 | 36.3 | 39.3 | 0 | 0 | 0 | 0 | 0 | 0 | 0 | 0 | 0 | 0 | 0 | 0 | 0 | 0 | 0 | 0 | 0 | 0 | 0 | 0 | 0 | 0 | 0 | 0 | 0 | 0 | 0 | 0 | 0 | 0 | 0 | 0 | 0 | 0 | 0
|  |  |  | 0 | 0 | 0 | 0 | 0 | 0 | 14.2 | 0.4 | 21 | 13.4 | 13.8 | 0.4 | 2.7 | 2.7 | 11.4 | 11.4 | 6.8 | 6.8 | 6.8 | 6.8 | 21 | 1.1 | 3.2 | 1.2 | 4.3 | 3 | 3 | 3 | 21 | 22.1 | 25.3 | 26.5 | 30.8 | 33.8 | 36.8 | 39.8 | 0 | 0 | 0 | 0 | 0 | 0 | 0 | 0 | 0 | 0 | 0 | 0 | 0 | 0 | 0 | 0 | 0 | 0 | 0 | 0 | 0 | 0 | 0 | 0 | 0 | 0 | 0 | 0 | 0 | 0 | 0 | 0 | 0 | 0 | 0
|  |  |  | 0 | 0 | 0 | 0 | 0 | 0 | 14.2 | 0.4 | 21.5 | 13.4 | 13.8 | 0.4 | 2.7 | 2.7 | 11.4 | 11.4 | 6.8 | 6.8 | 6.8 | 6.8 | 21.5 | 1.1 | 3.2 | 1.2 | 4.3 | 3 | 3 | 3 | 21.5 | 22.6 | 25.8 | 27 | 31.3 | 34.3 | 37.3 | 40.3 | 0 | 0 | 0 | 0 | 0 | 0 | 0 | 0 | 0 | 0 | 0 | 0 | 0 | 0 | 0 | 0 | 0 | 0 | 0 | 0 | 0 | 0 | 0 | 0 | 0 | 0 | 0 | 0 | 0 | 0 | 0 | 0 | 0 | 0 | 0
|  |  |  | 0 | 0 | 0 | 0 | 0 | 0 | 14.2 | 0.4 | 22 | 13.4 | 13.8 | 0.4 | 2.7 | 2.7 | 11.4 | 11.4 | 6.8 | 6.8 | 6.8 | 6.8 | 22 | 1.1 | 3.2 | 1.2 | 4.3 | 3 | 3 | 3 | 22 | 23.1 | 26.3 | 27.5 | 31.8 | 34.8 | 37.8 | 40.8 | 0 | 0 | 0 | 0 | 0 | 0 | 0 | 0 | 0 | 0 | 0 | 0 | 0 | 0 | 0 | 0 | 0 | 0 | 0 | 0 | 0 | 0 | 0 | 0 | 0 | 0 | 0 | 0 | 0 | 0 | 0 | 0 | 0 | 0 | 0
|  |  |  | 0 | 0 | 0 | 0 | 0 | 0 | 14.2 | 0.4 | 22.5 | 13.4 | 13.8 | 0.4 | 2.7 | 2.7 | 11.4 | 11.4 | 6.8 | 6.8 | 6.8 | 6.8 | 22.5 | 1.1 | 3.2 | 1.2 | 4.3 | 3 | 3 | 3 | 22.5 | 23.6 | 26.8 | 28 | 32.3 | 35.3 | 38.3 | 41.3 | 0 | 0 | 0 | 0 | 0 | 0 | 0 | 0 | 0 | 0 | 0 | 0 | 0 | 0 | 0 | 0 | 0 | 0 | 0 | 0 | 0 | 0 | 0 | 0 | 0 | 0 | 0 | 0 | 0 | 0 | 0 | 0 | 0 | 0 | 0
|  |  |  | 0 | 0 | 0 | 0 | 0 | 0 | 14.2 | 0.4 | 23 | 13.4 | 13.8 | 0.4 | 2.7 | 2.7 | 11.4 | 11.4 | 6.8 | 6.8 | 6.8 | 6.8 | 23 | 1.1 | 3.2 | 1.2 | 4.3 | 3 | 3 | 3 | 23 | 24.1 | 27.3 | 28.5 | 32.8 | 35.8 | 38.8 | 41.8 | 0 | 0 | 0 | 0 | 0 | 0 | 0 | 0 | 0 | 0 | 0 | 0 | 0 | 0 | 0 | 0 | 0 | 0 | 0 | 0 | 0 | 0 | 0 | 0 | 0 | 0 | 0 | 0 | 0 | 0 | 0 | 0 | 0 | 0 | 0
|  |  |  | 0 | 0 | 0 | 0 | 0 | 0 | 14.2 | 0.4 | 23.5 | 13.4 | 13.8 | 0.4 | 2.7 | 2.7 | 11.4 | 11.4 | 6.8 | 6.8 | 6.8 | 6.8 | 23.5 | 1.1 | 3.2 | 1.2 | 4.3 | 3 | 3 | 3 | 23.5 | 24.6 | 27.8 | 29 | 33.3 | 36.3 | 39.3 | 42.3 | 0 | 0 | 0 | 0 | 0 | 0 | 0 | 0 | 0 | 0 | 0 | 0 | 0 | 0 | 0 | 0 | 0 | 0 | 0 | 0 | 0 | 0 | 0 | 0 | 0 | 0 | 0 | 0 | 0 | 0 | 0 | 0 | 0 | 0 | 0
|  |  |  | 0 | 0 | 0 | 0 | 0 | 0 | 14.2 | 0.4 | 24 | 13.4 | 13.8 | 0.4 | 2.7 | 2.7 | 11.4 | 11.4 | 6.8 | 6.8 | 6.8 | 6.8 | 24 | 1.1 | 3.2 | 1.2 | 4.3 | 3 | 3 | 3 | 24 | 25.1 | 28.3 | 29.5 | 33.8 | 36.8 | 39.8 | 42.8 | 0 | 0 | 0 | 0 | 0 | 0 | 0 | 0 | 0 | 0 | 0 | 0 | 0 | 0 | 0 | 0 | 0 | 0 | 0 | 0 | 0 | 0 | 0 | 0 | 0 | 0 | 0 | 0 | 0 | 0 | 0 | 0 | 0 | 0 | 0
|  |  |  | 0 | 0 | 0 | 0 | 0 | 0 | 14.2 | 0.4 | 24.5 | 13.4 | 13.8 | 0.4 | 2.7 | 2.7 | 11.4 | 11.4 | 6.8 | 6.8 | 6.8 | 6.8 | 24.5 | 1.1 | 3.2 | 1.2 | 4.3 | 3 | 3 | 3 | 24.5 | 25.6 | 28.8 | 30 | 34.3 | 37.3 | 40.3 | 43.3 | 0 | 0 | 0 | 0 | 0 | 0 | 0 | 0 | 0 | 0 | 0 | 0 | 0 | 0 | 0 | 0 | 0 | 0 | 0 | 0 | 0 | 0 | 0 | 0 | 0 | 0 | 0 | 0 | 0 | 0 | 0 | 0 | 0 | 0 | 0
|  |  |  | 0 | 0 | 0 | 0 | 0 | 0 | 14.2 | 0.4 | 25 | 13.4 | 13.8 | 0.4 | 2.7 | 2.7 | 11.4 | 11.4 | 6.8 | 6.8 | 6.8 | 6.8 | 25 | 1.1 | 3.2 | 1.2 | 4.3 | 3 | 3 | 3 | 25 | 26.1 | 29.3 | 30.5 | 34.8 | 37.8 | 40.8 | 43.8 | 0 | 0 | 0 | 0 | 0 | 0 | 0 | 0 | 0 | 0 | 0 | 0 | 0 | 0 | 0 | 0 | 0 | 0 | 0 | 0 | 0 | 0 | 0 | 0 | 0 | 0 | 0 | 0 | 0 | 0 | 0 | 0 | 0 | 0 | 0
|  |  |  | 0 | 0 | 0 | 0 | 0 | 0 | 14.2 | 0.4 | 25.5 | 13.4 | 13.8 | 0.4 | 2.7 | 2.7 | 11.4 | 11.4 | 6.8 | 6.8 | 6.8 | 6.8 | 25.5 | 1.1 | 3.2 | 1.2 | 4.3 | 3 | 3 | 3 | 25.5 | 26.6 | 29.8 | 31 | 35.3 | 38.3 | 41.3 | 44.3 | 0 | 0 | 0 | 0 | 0 | 0 | 0 | 0 | 0 | 0 | 0 | 0 | 0 | 0 | 0 | 0 | 0 | 0 | 0 | 0 | 0 | 0 | 0 | 0 | 0 | 0 | 0 | 0 | 0 | 0 | 0 | 0 | 0 | 0 | 0
|  |  |  | 0 | 0 | 0 | 0 | 0 | 0 | 14.2 | 0.4 | 26 | 13.4 | 13.8 | 0.4 | 2.7 | 2.7 | 11.4 | 11.4 | 6.8 | 6.8 | 6.8 | 6.8 | 26 | 1.1 | 3.2 | 1.2 | 4.3 | 3 | 3 | 3 | 26 | 27.1 | 30.3 | 31.5 | 35.8 | 38.8 | 41.8 | 44.8 | 0 | 0 | 0 | 0 | 0 | 0 | 0 | 0 | 0 | 0 | 0 | 0 | 0 | 0 | 0 | 0 | 0 | 0 | 0 | 0 | 0 | 0 | 0 | 0 | 0 | 0 | 0 | 0 | 0 | 0 | 0 | 0 | 0 | 0 | 0
|  |  |  | 0 | 0 | 0 | 0 | 0 | 0 | 14.2 | 0.4 | 26.5 | 13.4 | 13.8 | 0.4 | 2.7 | 2.7 | 11.4 | 11.4 | 6.8 | 6.8 | 6.8 | 6.8 | 26.5 | 1.1 | 3.2 | 1.2 | 4.3 | 3 | 3 | 3 | 26.5 | 27.6 | 30.8 | 32 | 36.3 | 39.3 | 42.3 | 45.3 | 0 | 0 | 0 | 0 | 0 | 0 | 0 | 0 | 0 | 0 | 0 | 0 | 0 | 0 | 0 | 0 | 0 | 0 | 0 | 0 | 0 | 0 | 0 | 0 | 0 | 0 | 0 | 0 | 0 | 0 | 0 | 0 | 0 | 0 | 0
|  |  |  | 0 | 0 | 0 | 0 | 0 | 0 | 14.2 | 0.4 | 27 | 13.4 | 13.8 | 0.4 | 2.7 | 2.7 | 11.4 | 11.4 | 6.8 | 6.8 | 6.8 | 6.8 | 27 | 1.1 | 3.2 | 1.2 | 4.3 | 3 | 3 | 3 | 27 | 28.1 | 31.3 | 32.5 | 36.8 | 39.8 | 42.8 | 45.8 | 0 | 0 | 0 | 0 | 0 | 0 | 0 | 0 | 0 | 0 | 0 | 0 | 0 | 0 | 0 | 0 | 0 | 0 | 0 | 0 | 0 | 0 | 0 | 0 | 0 | 0 | 0 | 0 | 0 | 0 | 0 | 0 | 0 | 0 | 0
|  |  |  | 0 | 0 | 0 | 0 | 0 | 0 | 14.2 | 0.4 | 27.5 | 13.4 | 13.8 | 0.4 | 2.7 | 2.7 | 11.4 | 11.4 | 6.8 | 6.8 | 6.8 | 6.8 | 27.5 | 1.1 | 3.2 | 1.2 | 4.3 | 3 | 3 | 3 | 27.5 | 28.6 | 31.8 | 33 | 37.3 | 40.3 | 43.3 | 46.3 | 0 | 0 | 0 | 0 | 0 | 0 | 0 | 0 | 0 | 0 | 0 | 0 | 0 | 0 | 0 | 0 | 0 | 0 | 0 | 0 | 0 | 0 | 0 | 0 | 0 | 0 | 0 | 0 | 0 | 0 | 0 | 0 | 0 | 0 | 0
|  |  |  | 0 | 0 | 0 | 0 | 0 | 0 | 14.2 | 0.4 | 28 | 13.4 | 13.8 | 0.4 | 2.7 | 2.7 | 11.4 | 11.4 | 6.8 | 6.8 | 6.8 | 6.8 | 28 | 1.1 | 3.2 | 1.2 | 4.3 | 3 | 3 | 3 | 28 | 29.1 | 32.3 | 33.5 | 37.8 | 40.8 | 43.8 | 46.8 | 0 | 0 | 0 | 0 | 0 | 0 | 0 | 0 | 0 | 0 | 0 | 0 | 0 | 0 | 0 | 0 | 0 | 0 | 0 | 0 | 0 | 0 | 0 | 0 | 0 | 0 | 0 | 0 | 0 | 0 | 0 | 0 | 0 | 0 | 0
|  |  |  | 0 | 0 | 0 | 0 | 0 | 0 | 14.2 | 0.4 | 28.5 | 13.4 | 13.8 | 0.4 | 2.7 | 2.7 | 11.4 | 11.4 | 6.8 | 6.8 | 6.8 | 6.8 | 28.5 | 1.1 | 3.2 | 1.2 | 4.3 | 3 | 3 | 3 | 28.5 | 29.6 | 32.8 | 34 | 38.3 | 41.3 | 44.3 | 47.3 | 0 | 0 | 0 | 0 | 0 | 0 | 0 | 0 | 0 | 0 | 0 | 0 | 0 | 0 | 0 | 0 | 0 | 0 | 0 | 0 | 0 | 0 | 0 | 0 | 0 | 0 | 0 | 0 | 0 | 0 | 0 | 0 | 0 | 0 | 0
|  |  |  | 0 | 0 | 0 | 0 | 0 | 0 | 14.2 | 0.4 | 29 | 13.4 | 13.8 | 0.4 | 2.7 | 2.7 | 11.4 | 11.4 | 6.8 | 6.8 | 6.8 | 6.8 | 29 | 1.1 | 3.2 | 1.2 | 4.3 | 3 | 3 | 3 | 29 | 30.1 | 33.3 | 34.5 | 38.8 | 41.8 | 44.8 | 47.8 | 0 | 0 | 0 | 0 | 0 | 0 | 0 | 0 | 0 | 0 | 0 | 0 | 0 | 0 | 0 | 0 | 0 | 0 | 0 | 0 | 0 | 0 | 0 | 0 | 0 | 0 | 0 | 0 | 0 | 0 | 0 | 0 | 0 | 0 | 0
|  |  |  | 0 | 0 | 0 | 0 | 0 | 0 | 14.2 | 0.4 | 29.5 | 13.4 | 13.8 | 0.4 | 2.7 | 2.7 | 11.4 | 11.4 | 6.8 | 6.8 | 6.8 | 6.8 | 29.5 | 1.1 | 3.2 | 1.2 | 4.3 | 3 | 3 | 3 | 29.5 | 30.6 | 33.8 | 35 | 39.3 | 42.3 | 45.3 | 48.3 | 0 | 0 | 0 | 0 | 0 | 0 | 0 | 0 | 0 | 0 | 0 | 0 | 0 | 0 | 0 | 0 | 0 | 0 | 0 | 0 | 0 | 0 | 0 | 0 | 0 | 0 | 0 | 0 | 0 | 0 | 0 | 0 | 0 | 0 | 0
|  |  |  | 0 | 0 | 0 | 0 | 0 | 0 | 14.2 | 0.4 | 30 | 13.4 | 13.8 | 0.4 | 2.7 | 2.7 | 11.4 | 11.4 | 6.8 | 6.8 | 6.8 | 6.8 | 30 | 1.1 | 3.2 | 1.2 | 4.3 | 3 | 3 | 3 | 30 | 31.1 | 34.3 | 35.5 | 39.8 | 42.8 | 45.8 | 48.8 | 0 | 0 | 0 | 0 | 0 | 0 | 0 | 0 | 0 | 0 | 0 | 0 | 0 | 0 | 0 | 0 | 0 | 0 | 0 | 0 | 0 | 0 | 0 | 0 | 0 | 0 | 0 | 0 | 0 | 0 | 0 | 0 | 0 | 0 | 0
|  |  |  | 0 | 0 | 0 | 0 | 0 | 0 | 14.2 | 0.4 | 30.5 | 13.4 | 13.8 | 0.4 | 2.7 | 2.7 | 11.4 | 11.4 | 6.8 | 6.8 | 6.8 | 6.8 | 30.5 | 1.1 | 3.2 | 1.2 | 4.3 | 3 | 3 | 3 | 30.5 | 31.6 | 34.8 | 36 | 40.3 | 43.3 | 46.3 | 49.3 | 0 | 0 | 0 | 0 | 0 | 0 | 0 | 0 | 0 | 0 | 0 | 0 | 0 | 0 | 0 | 0 | 0 | 0 | 0 | 0 | 0 | 0 | 0 | 0 | 0 | 0 | 0 | 0 | 0 | 0 | 0 | 0 | 0 | 0 | 0
|  |  |  | 0 | 0 | 0 | 0 | 0 | 0 | 14.2 | 0.4 | 31 | 13.4 | 13.8 | 0.4 | 2.7 | 2.7 | 11.4 | 11.4 | 6.8 | 6.8 | 6.8 | 6.8 | 31 | 1.1 | 3.2 | 1.2 | 4.3 | 3 | 3 | 3 | 31 | 32.1 | 35.3 | 36.5 | 40.8 | 43.8 | 46.8 | 49.8 | 0 | 0 | 0 | 0 | 0 | 0 | 0 | 0 | 0 | 0 | 0 | 0 | 0 | 0 | 0 | 0 | 0 | 0 | 0 | 0 | 0 | 0 | 0 | 0 | 0 | 0 | 0 | 0 | 0 | 0 | 0 | 0 | 0 | 0 | 0
|  |  |  | 0 | 0 | 0 | 0 | 0 | 0 | 14.2 | 0.4 | 31.5 | 13.4 | 13.8 | 0.4 | 2.7 | 2.7 | 11.4 | 11.4 | 6.8 | 6.8 | 6.8 | 6.8 | 31.5 | 1.1 | 3.2 | 1.2 | 4.3 | 3 | 3 | 3 | 31.5 | 32.6 | 35.8 | 37 | 41.3 | 44.3 | 47.3 | 50.3 | 0 | 0 | 0 | 0 | 0 | 0 | 0 | 0 | 0 | 0 | 0 | 0 | 0 | 0 | 0 | 0 | 0 | 0 | 0 | 0 | 0 | 0 | 0 | 0 | 0 | 0 | 0 | 0 | 0 | 0 | 0 | 0 | 0 | 0 | 0
|  |  |  | 0 | 0 | 0 | 0 | 0 | 0 | 14.2 | 0.4 | 32 | 13.4 | 13.8 | 0.4 | 2.7 | 2.7 | 11.4 | 11.4 | 6.8 | 6.8 | 6.8 | 6.8 | 32 | 1.1 | 3.2 | 1.2 | 4.3 | 3 | 3 | 3 | 32 | 33.1 | 36.3 | 37.5 | 41.8 | 44.8 | 47.8 | 50.8 | 0 | 0 | 0 | 0 | 0 | 0 | 0 | 0 | 0 | 0 | 0 | 0 | 0 | 0 | 0 | 0 | 0 | 0 | 0 | 0 | 0 | 0 | 0 | 0 | 0 | 0 | 0 | 0 | 0 | 0 | 0 | 0 | 0 | 0 | 0
|  |  |  | 0 | 0 | 0 | 0 | 0 | 0 | 14.2 | 0.4 | 32.5 | 13.4 | 13.8 | 0.4 | 2.7 | 2.7 | 11.4 | 11.4 | 6.8 | 6.8 | 6.8 | 6.8 | 32.5 | 1.1 | 3.2 | 1.2 | 4.3 | 3 | 3 | 3 | 32.5 | 33.6 | 36.8 | 38 | 42.3 | 45.3 | 48.3 | 51.3 | 0 | 0 | 0 | 0 | 0 | 0 | 0 | 0 | 0 | 0 | 0 | 0 | 0 | 0 | 0 | 0 | 0 | 0 | 0 | 0 | 0 | 0 | 0 | 0 | 0 | 0 | 0 | 0 | 0 | 0 | 0 | 0 | 0 | 0 | 0
|  |  |  | 0 | 0 | 0 | 0 | 0 | 0 | 14.2 | 0.4 | 33 | 13.4 | 13.8 | 0.4 | 2.7 | 2.7 | 11.4 | 11.4 | 6.8 | 6.8 | 6.8 | 6.8 | 33 | 1.1 | 3.2 | 1.2 | 4.3 | 3 | 3 | 3 | 33 | 34.1 | 37.3 | 38.5 | 42.8 | 45.8 | 48.8 | 51.8 | 0 | 0 | 0 | 0 | 0 | 0 | 0 | 0 | 0 | 0 | 0 | 0 | 0 | 0 | 0 | 0 | 0 | 0 | 0 | 0 | 0 | 0 | 0 | 0 | 0 | 0 | 0 | 0 | 0 | 0 | 0 | 0 | 0 | 0 | 0
|  |  |  | 0 | 0 | 0 | 0 | 0 | 0 | 14.2 | 0.4 | 33.5 | 13.4 | 13.8 | 0.4 | 2.7 | 2.7 | 11.4 | 11.4 | 6.8 | 6.8 | 6.8 | 6.8 | 33.5 | 1.1 | 3.2 | 1.2 | 4.3 | 3 | 3 | 3 | 33.5 | 34.6 | 37.8 | 39 | 43.3 | 46.3 | 49.3 | 52.3 | 0 | 0 | 0 | 0 | 0 | 0 | 0 | 0 | 0 | 0 | 0 | 0 | 0 | 0 | 0 | 0 | 0 | 0 | 0 | 0 | 0 | 0 | 0 | 0 | 0 | 0 | 0 | 0 | 0 | 0 | 0 | 0 | 0 | 0 | 0
|  |  |  | 0 | 0 | 0 | 0 | 0 | 0 | 14.2 | 0.4 | 34 | 13.4 | 13.8 | 0.4 | 2.7 | 2.7 | 11.4 | 11.4 | 6.8 | 6.8 | 6.8 | 6.8 | 34 | 1.1 | 3.2 | 1.2 | 4.3 | 3 | 3 | 3 | 34 | 35.1 | 38.3 | 39.5 | 43.8 | 46.8 | 49.8 | 52.8 | 0 | 0 | 0 | 0 | 0 | 0 | 0 | 0 | 0 | 0 | 0 | 0 | 0 | 0 | 0 | 0 | 0 | 0 | 0 | 0 | 0 | 0 | 0 | 0 | 0 | 0 | 0 | 0 | 0 | 0 | 0 | 0 | 0 | 0 | 0
|  |  |  | 0 | 0 | 0 | 0 | 0 | 0 | 14.2 | 0.4 | 34.5 | 13.4 | 13.8 | 0.4 | 2.7 | 2.7 | 11.4 | 11.4 | 6.8 | 6.8 | 6.8 | 6.8 | 34.5 | 1.1 | 3.2 | 1.2 | 4.3 | 3 | 3 | 3 | 34.5 | 35.6 | 38.8 | 40 | 44.3 | 47.3 | 50.3 | 53.3 | 0 | 0 | 0 | 0 | 0 | 0 | 0 | 0 | 0 | 0 | 0 | 0 | 0 | 0 | 0 | 0 | 0 | 0 | 0 | 0 | 0 | 0 | 0 | 0 | 0 | 0 | 0 | 0 | 0 | 0 | 0 | 0 | 0 | 0 | 0
|  |  |  | 0 | 0 | 0 | 0 | 0 | 0 | 14.2 | 0.4 | 35 | 13.4 | 13.8 | 0.4 | 2.7 | 2.7 | 11.4 | 11.4 | 6.8 | 6.8 | 6.8 | 6.8 | 35 | 1.1 | 3.2 | 1.2 | 4.3 | 3 | 3 | 3 | 35 | 36.1 | 39.3 | 40.5 | 44.8 | 47.8 | 50.8 | 53.8 | 0 | 0 | 0 | 0 | 0 | 0 | 0 | 0 | 0 | 0 | 0 | 0 | 0 | 0 | 0 | 0 | 0 | 0 | 0 | 0 | 0 | 0 | 0 | 0 | 0 | 0 | 0 | 0 | 0 | 0 | 0 | 0 | 0 | 0 | 0
|  |  |  | 0 | 0 | 0 | 0 | 0 | 0 | 14.2 | 0.4 | 35.5 | 13.4 | 13.8 | 0.4 | 2.7 | 2.7 | 11.4 | 11.4 | 6.8 | 6.8 | 6.8 | 6.8 | 35.5 | 1.1 | 3.2 | 1.2 | 4.3 | 3 | 3 | 3 | 35.5 | 36.6 | 39.8 | 41 | 45.3 | 48.3 | 51.3 | 54.3 | 0 | 0 | 0 | 0 | 0 | 0 | 0 | 0 | 0 | 0 | 0 | 0 | 0 | 0 | 0 | 0 | 0 | 0 | 0 | 0 | 0 | 0 | 0 | 0 | 0 | 0 | 0 | 0 | 0 | 0 | 0 | 0 | 0 | 0 | 0
|  |  |  | 0 | 0 | 0 | 0 | 0 | 0 | 14.2 | 0.4 | 36 | 13.4 | 13.8 | 0.4 | 2.7 | 2.7 | 11.4 | 11.4 | 6.8 | 6.8 | 6.8 | 6.8 | 36 | 1.1 | 3.2 | 1.2 | 4.3 | 3 | 3 | 3 | 36 | 37.1 | 40.3 | 41.5 | 45.8 | 48.8 | 51.8 | 54.8 | 0 | 0 | 0 | 0 | 0 | 0 | 0 | 0 | 0 | 0 | 0 | 0 | 0 | 0 | 0 | 0 | 0 | 0 | 0 | 0 | 0 | 0 | 0 | 0 | 0 | 0 | 0 | 0 | 0 | 0 | 0 | 0 | 0 | 0 | 0
|  |  |  | 0 | 0 | 0 | 0 | 0 | 0 | 14.2 | 0.4 | 36.5 | 13.4 | 13.8 | 0.4 | 2.7 | 2.7 | 11.4 | 11.4 | 6.8 | 6.8 | 6.8 | 6.8 | 36.5 | 1.1 | 3.2 | 1.2 | 4.3 | 3 | 3 | 3 | 36.5 | 37.6 | 40.8 | 42 | 46.3 | 49.3 | 52.3 | 55.3 | 0 | 0 | 0 | 0 | 0 | 0 | 0 | 0 | 0 | 0 | 0 | 0 | 0 | 0 | 0 | 0 | 0 | 0 | 0 | 0 | 0 | 0 | 0 | 0 | 0 | 0 | 0 | 0 | 0 | 0 | 0 | 0 | 0 | 0 | 0
|  |  |  | 0 | 0 | 0 | 0 | 0 | 0 | 14.2 | 0.4 | 37 | 13.4 | 13.8 | 0.4 | 2.7 | 2.7 | 11.4 | 11.4 | 6.8 | 6.8 | 6.8 | 6.8 | 37 | 1.1 | 3.2 | 1.2 | 4.3 | 3 | 3 | 3 | 37 | 38.1 | 41.3 | 42.5 | 46.8 | 49.8 | 52.8 | 55.8 | 0 | 0 | 0 | 0 | 0 | 0 | 0 | 0 | 0 | 0 | 0 | 0 | 0 | 0 | 0 | 0 | 0 | 0 | 0 | 0 | 0 | 0 | 0 | 0 | 0 | 0 | 0 | 0 | 0 | 0 | 0 | 0 | 0 | 0 | 0
|  |  |  | 0 | 0 | 0 | 0 | 0 | 0 | 14.2 | 0.4 | 37.5 | 13.4 | 13.8 | 0.4 | 2.7 | 2.7 | 11.4 | 11.4 | 6.8 | 6.8 | 6.8 | 6.8 | 37.5 | 1.1 | 3.2 | 1.2 | 4.3 | 3 | 3 | 3 | 37.5 | 38.6 | 41.8 | 43 | 47.3 | 50.3 | 53.3 | 56.3 | 0 | 0 | 0 | 0 | 0 | 0 | 0 | 0 | 0 | 0 | 0 | 0 | 0 | 0 | 0 | 0 | 0 | 0 | 0 | 0 | 0 | 0 | 0 | 0 | 0 | 0 | 0 | 0 | 0 | 0 | 0 | 0 | 0 | 0 | 0
|  |  |  | 0 | 0 | 0 | 0 | 0 | 0 | 14.2 | 0.4 | 38 | 13.4 | 13.8 | 0.4 | 2.7 | 2.7 | 11.4 | 11.4 | 6.8 | 6.8 | 6.8 | 6.8 | 38 | 1.1 | 3.2 | 1.2 | 4.3 | 3 | 3 | 3 | 38 | 39.1 | 42.3 | 43.5 | 47.8 | 50.8 | 53.8 | 56.8 | 0 | 0 | 0 | 0 | 0 | 0 | 0 | 0 | 0 | 0 | 0 | 0 | 0 | 0 | 0 | 0 | 0 | 0 | 0 | 0 | 0 | 0 | 0 | 0 | 0 | 0 | 0 | 0 | 0 | 0 | 0 | 0 | 0 | 0 | 0
|  |  |  | 0 | 0 | 0 | 0 | 0 | 0 | 14.2 | 0.4 | 38.5 | 13.4 | 13.8 | 0.4 | 2.7 | 2.7 | 11.4 | 11.4 | 6.8 | 6.8 | 6.8 | 6.8 | 38.5 | 1.1 | 3.2 | 1.2 | 4.3 | 3 | 3 | 3 | 38.5 | 39.6 | 42.8 | 44 | 48.3 | 51.3 | 54.3 | 57.3 | 0 | 0 | 0 | 0 | 0 | 0 | 0 | 0 | 0 | 0 | 0 | 0 | 0 | 0 | 0 | 0 | 0 | 0 | 0 | 0 | 0 | 0 | 0 | 0 | 0 | 0 | 0 | 0 | 0 | 0 | 0 | 0 | 0 | 0 | 0
|  |  |  | 0 | 0 | 0 | 0 | 0 | 0 | 14.2 | 0.4 | 39 | 13.4 | 13.8 | 0.4 | 2.7 | 2.7 | 11.4 | 11.4 | 6.8 | 6.8 | 6.8 | 6.8 | 39 | 1.1 | 3.2 | 1.2 | 4.3 | 3 | 3 | 3 | 39 | 40.1 | 43.3 | 44.5 | 48.8 | 51.8 | 54.8 | 57.8 | 0 | 0 | 0 | 0 | 0 | 0 | 0 | 0 | 0 | 0 | 0 | 0 | 0 | 0 | 0 | 0 | 0 | 0 | 0 | 0 | 0 | 0 | 0 | 0 | 0 | 0 | 0 | 0 | 0 | 0 | 0 | 0 | 0 | 0 | 0
|  |  |  | 0 | 0 | 0 | 0 | 0 | 0 | 14.2 | 0.4 | 39.5 | 13.4 | 13.8 | 0.4 | 2.7 | 2.7 | 11.4 | 11.4 | 6.8 | 6.8 | 6.8 | 6.8 | 39.5 | 1.1 | 3.2 | 1.2 | 4.3 | 3 | 3 | 3 | 39.5 | 40.6 | 43.8 | 45 | 49.3 | 52.3 | 55.3 | 58.3 | 0 | 0 | 0 | 0 | 0 | 0 | 0 | 0 | 0 | 0 | 0 | 0 | 0 | 0 | 0 | 0 | 0 | 0 | 0 | 0 | 0 | 0 | 0 | 0 | 0 | 0 | 0 | 0 | 0 | 0 | 0 | 0 | 0 | 0 | 0
|  |  |  | 0 | 0 | 0 | 0 | 0 | 0 | 14.2 | 0.4 | 40 | 13.4 | 13.8 | 0.4 | 2.7 | 2.7 | 11.4 | 11.4 | 6.8 | 6.8 | 6.8 | 6.8 | 40 | 1.1 | 3.2 | 1.2 | 4.3 | 3 | 3 | 3 | 40 | 41.1 | 44.3 | 45.5 | 49.8 | 52.8 | 55.8 | 58.8 | 0 | 0 | 0 | 0 | 0 | 0 | 0 | 0 | 0 | 0 | 0 | 0 | 0 | 0 | 0 | 0 | 0 | 0 | 0 | 0 | 0 | 0 | 0 | 0 | 0 | 0 | 0 | 0 | 0 | 0 | 0 | 0 | 0 | 0 | 0
|  |  |  | 0 | 0 | 0 | 0 | 0 | 0 | 14.2 | 0.4 | 40.5 | 13.4 | 13.8 | 0.4 | 2.7 | 2.7 | 11.4 | 11.4 | 6.8 | 6.8 | 6.8 | 6.8 | 40.5 | 1.1 | 3.2 | 1.2 | 4.3 | 3 | 3 | 3 | 40.5 | 41.6 | 44.8 | 46 | 50.3 | 53.3 | 56.3 | 59.3 | 0 | 0 | 0 | 0 | 0 | 0 | 0 | 0 | 0 | 0 | 0 | 0 | 0 | 0 | 0 | 0 | 0 | 0 | 0 | 0 | 0 | 0 | 0 | 0 | 0 | 0 | 0 | 0 | 0 | 0 | 0 | 0 | 0 | 0 | 0
|  |  |  | 0 | 0 | 0 | 0 | 0 | 0 | 14.2 | 0.4 | 41 | 13.4 | 13.8 | 0.4 | 2.7 | 2.7 | 11.4 | 11.4 | 6.8 | 6.8 | 6.8 | 6.8 | 41 | 1.1 | 3.2 | 1.2 | 4.3 | 3 | 3 | 3 | 41 | 42.1 | 45.3 | 46.5 | 50.8 | 53.8 | 56.8 | 59.8 | 0 | 0 | 0 | 0 | 0 | 0 | 0 | 0 | 0 | 0 | 0 | 0 | 0 | 0 | 0 | 0 | 0 | 0 | 0 | 0 | 0 | 0 | 0 | 0 | 0 | 0 | 0 | 0 | 0 | 0 | 0 | 0 | 0 | 0 | 0
|  |  |  | 0 | 0 | 0 | 0 | 0 | 0 | 14.2 | 0.4 | 41.5 | 13.4 | 13.8 | 0.4 | 2.7 | 2.7 | 11.4 | 11.4 | 6.8 | 6.8 | 6.8 | 6.8 | 41.5 | 1.1 | 3.2 | 1.2 | 4.3 | 3 | 3 | 3 | 41.5 | 42.6 | 45.8 | 47 | 51.3 | 54.3 | 57.3 | 60.3 | 0 | 0 | 0 | 0 | 0 | 0 | 0 | 0 | 0 | 0 | 0 | 0 | 0 | 0 | 0 | 0 | 0 | 0 | 0 | 0 | 0 | 0 | 0 | 0 | 0 | 0 | 0 | 0 | 0 | 0 | 0 | 0 | 0 | 0 | 0
|  |  |  | 0 | 0 | 0 | 0 | 0 | 0 | 14.2 | 0.4 | 42 | 13.4 | 13.8 | 0.4 | 2.7 | 2.7 | 11.4 | 11.4 | 6.8 | 6.8 | 6.8 | 6.8 | 42 | 1.1 | 3.2 | 1.2 | 4.3 | 3 | 3 | 3 | 42 | 43.1 | 46.3 | 47.5 | 51.8 | 54.8 | 57.8 | 60.8 | 0 | 0 | 0 | 0 | 0 | 0 | 0 | 0 | 0 | 0 | 0 | 0 | 0 | 0 | 0 | 0 | 0 | 0 | 0 | 0 | 0 | 0 | 0 | 0 | 0 | 0 | 0 | 0 | 0 | 0 | 0 | 0 | 0 | 0 | 0
|  |  |  | 0 | 0 | 0 | 0 | 0 | 0 | 14.2 | 0.4 | 42.5 | 13.4 | 13.8 | 0.4 | 2.7 | 2.7 | 11.4 | 11.4 | 6.8 | 6.8 | 6.8 | 6.8 | 42.5 | 1.1 | 3.2 | 1.2 | 4.3 | 3 | 3 | 3 | 42.5 | 43.6 | 46.8 | 48 | 52.3 | 55.3 | 58.3 | 61.3 | 0 | 0 | 0 | 0 | 0 | 0 | 0 | 0 | 0 | 0 | 0 | 0 | 0 | 0 | 0 | 0 | 0 | 0 | 0 | 0 | 0 | 0 | 0 | 0 | 0 | 0 | 0 | 0 | 0 | 0 | 0 | 0 | 0 | 0 | 0
|  |  |  | 0 | 0 | 0 | 0 | 0 | 0 | 14.2 | 0.4 | 43 | 13.4 | 13.8 | 0.4 | 2.7 | 2.7 | 11.4 | 11.4 | 6.8 | 6.8 | 6.8 | 6.8 | 43 | 1.1 | 3.2 | 1.2 | 4.3 | 3 | 3 | 3 | 43 | 44.1 | 47.3 | 48.5 | 52.8 | 55.8 | 58.8 | 61.8 | 0 | 0 | 0 | 0 | 0 | 0 | 0 | 0 | 0 | 0 | 0 | 0 | 0 | 0 | 0 | 0 | 0 | 0 | 0 | 0 | 0 | 0 | 0 | 0 | 0 | 0 | 0 | 0 | 0 | 0 | 0 | 0 | 0 | 0 | 0
|  |  |  | 0 | 0 | 0 | 0 | 0 | 0 | 14.2 | 0.4 | 43.5 | 13.4 | 13.8 | 0.4 | 2.7 | 2.7 | 11.4 | 11.4 | 6.8 | 6.8 | 6.8 | 6.8 | 43.5 | 1.1 | 3.2 | 1.2 | 4.3 | 3 | 3 | 3 | 43.5 | 44.6 | 47.8 | 49 | 53.3 | 56.3 | 59.3 | 62.3 | 0 | 0 | 0 | 0 | 0 | 0 | 0 | 0 | 0 | 0 | 0 | 0 | 0 | 0 | 0 | 0 | 0 | 0 | 0 | 0 | 0 | 0 | 0 | 0 | 0 | 0 | 0 | 0 | 0 | 0 | 0 | 0 | 0 | 0 | 0
|  |  |  | 0 | 0 | 0 | 0 | 0 | 0 | 14.2 | 0.4 | 44 | 13.4 | 13.8 | 0.4 | 2.7 | 2.7 | 11.4 | 11.4 | 6.8 | 6.8 | 6.8 | 6.8 | 44 | 1.1 | 3.2 | 1.2 | 4.3 | 3 | 3 | 3 | 44 | 45.1 | 48.3 | 49.5 | 53.8 | 56.8 | 59.8 | 62.8 | 0 | 0 | 0 | 0 | 0 | 0 | 0 | 0 | 0 | 0 | 0 | 0 | 0 | 0 | 0 | 0 | 0 | 0 | 0 | 0 | 0 | 0 | 0 | 0 | 0 | 0 | 0 | 0 | 0 | 0 | 0 | 0 | 0 | 0 | 0
|  |  |  | 0 | 0 | 0 | 0 | 0 | 0 | 14.2 | 0.4 | 44.5 | 13.4 | 13.8 | 0.4 | 2.7 | 2.7 | 11.4 | 11.4 | 6.8 | 6.8 | 6.8 | 6.8 | 44.5 | 1.1 | 3.2 | 1.2 | 4.3 | 3 | 3 | 3 | 44.5 | 45.6 | 48.8 | 50 | 54.3 | 57.3 | 60.3 | 63.3 | 0 | 0 | 0 | 0 | 0 | 0 | 0 | 0 | 0 | 0 | 0 | 0 | 0 | 0 | 0 | 0 | 0 | 0 | 0 | 0 | 0 | 0 | 0 | 0 | 0 | 0 | 0 | 0 | 0 | 0 | 0 | 0 | 0 | 0 | 0
|  |  |  | 0 | 0 | 0 | 0 | 0 | 0 | 14.2 | 0.4 | 45 | 13.4 | 13.8 | 0.4 | 2.7 | 2.7 | 11.4 | 11.4 | 6.8 | 6.8 | 6.8 | 6.8 | 45 | 1.1 | 3.2 | 1.2 | 4.3 | 3 | 3 | 3 | 45 | 46.1 | 49.3 | 50.5 | 54.8 | 57.8 | 60.8 | 63.8 | 0 | 0 | 0 | 0 | 0 | 0 | 0 | 0 | 0 | 0 | 0 | 0 | 0 | 0 | 0 | 0 | 0 | 0 | 0 | 0 | 0 | 0 | 0 | 0 | 0 | 0 | 0 | 0 | 0 | 0 | 0 | 0 | 0 | 0 | 0
|  |  |  | 0 | 0 | 0 | 0 | 0 | 0 | 14.2 | 0.4 | 45.5 | 13.4 | 13.8 | 0.4 | 2.7 | 2.7 | 11.4 | 11.4 | 6.8 | 6.8 | 6.8 | 6.8 | 45.5 | 1.1 | 3.2 | 1.2 | 4.3 | 3 | 3 | 3 | 45.5 | 46.6 | 49.8 | 51 | 55.3 | 58.3 | 61.3 | 64.3 | 0 | 0 | 0 | 0 | 0 | 0 | 0 | 0 | 0 | 0 | 0 | 0 | 0 | 0 | 0 | 0 | 0 | 0 | 0 | 0 | 0 | 0 | 0 | 0 | 0 | 0 | 0 | 0 | 0 | 0 | 0 | 0 | 0 | 0 | 0
|  |  |  | 0 | 0 | 0 | 0 | 0 | 0 | 14.2 | 0.4 | 46 | 13.4 | 13.8 | 0.4 | 2.7 | 2.7 | 11.4 | 11.4 | 6.8 | 6.8 | 6.8 | 6.8 | 46 | 1.1 | 3.2 | 1.2 | 4.3 | 3 | 3 | 3 | 46 | 47.1 | 50.3 | 51.5 | 55.8 | 58.8 | 61.8 | 64.8 | 0 | 0 | 0 | 0 | 0 | 0 | 0 | 0 | 0 | 0 | 0 | 0 | 0 | 0 | 0 | 0 | 0 | 0 | 0 | 0 | 0 | 0 | 0 | 0 | 0 | 0 | 0 | 0 | 0 | 0 | 0 | 0 | 0 | 0 | 0
|  |  |  | 0 | 0 | 0 | 0 | 0 | 0 | 14.2 | 0.4 | 46.5 | 13.4 | 13.8 | 0.4 | 2.7 | 2.7 | 11.4 | 11.4 | 6.8 | 6.8 | 6.8 | 6.8 | 46.5 | 1.1 | 3.2 | 1.2 | 4.3 | 3 | 3 | 3 | 46.5 | 47.6 | 50.8 | 52 | 56.3 | 59.3 | 62.3 | 65.3 | 0 | 0 | 0 | 0 | 0 | 0 | 0 | 0 | 0 | 0 | 0 | 0 | 0 | 0 | 0 | 0 | 0 | 0 | 0 | 0 | 0 | 0 | 0 | 0 | 0 | 0 | 0 | 0 | 0 | 0 | 0 | 0 | 0 | 0 | 0
|  |  |  | 0 | 0 | 0 | 0 | 0 | 0 | 14.2 | 0.4 | 47 | 13.4 | 13.8 | 0.4 | 2.7 | 2.7 | 11.4 | 11.4 | 6.8 | 6.8 | 6.8 | 6.8 | 47 | 1.1 | 3.2 | 1.2 | 4.3 | 3 | 3 | 3 | 47 | 48.1 | 51.3 | 52.5 | 56.8 | 59.8 | 62.8 | 65.8 | 0 | 0 | 0 | 0 | 0 | 0 | 0 | 0 | 0 | 0 | 0 | 0 | 0 | 0 | 0 | 0 | 0 | 0 | 0 | 0 | 0 | 0 | 0 | 0 | 0 | 0 | 0 | 0 | 0 | 0 | 0 | 0 | 0 | 0 | 0
|  |  |  | 0 | 0 | 0 | 0 | 0 | 0 | 14.2 | 0.4 | 47.5 | 13.4 | 13.8 | 0.4 | 2.7 | 2.7 | 11.4 | 11.4 | 6.8 | 6.8 | 6.8 | 6.8 | 47.5 | 1.1 | 3.2 | 1.2 | 4.3 | 3 | 3 | 3 | 47.5 | 48.6 | 51.8 | 53 | 57.3 | 60.3 | 63.3 | 66.3 | 0 | 0 | 0 | 0 | 0 | 0 | 0 | 0 | 0 | 0 | 0 | 0 | 0 | 0 | 0 | 0 | 0 | 0 | 0 | 0 | 0 | 0 | 0 | 0 | 0 | 0 | 0 | 0 | 0 | 0 | 0 | 0 | 0 | 0 | 0
|  |  |  | 0 | 0 | 0 | 0 | 0 | 0 | 14.2 | 0.4 | 48 | 13.4 | 13.8 | 0.4 | 2.7 | 2.7 | 11.4 | 11.4 | 6.8 | 6.8 | 6.8 | 6.8 | 48 | 1.1 | 3.2 | 1.2 | 4.3 | 3 | 3 | 3 | 48 | 49.1 | 52.3 | 53.5 | 57.8 | 60.8 | 63.8 | 66.8 | 0 | 0 | 0 | 0 | 0 | 0 | 0 | 0 | 0 | 0 | 0 | 0 | 0 | 0 | 0 | 0 | 0 | 0 | 0 | 0 | 0 | 0 | 0 | 0 | 0 | 0 | 0 | 0 | 0 | 0 | 0 | 0 | 0 | 0 | 0
|  |  |  | 0 | 0 | 0 | 0 | 0 | 0 | 14.2 | 0.4 | 48.5 | 13.4 | 13.8 | 0.4 | 2.7 | 2.7 | 11.4 | 11.4 | 6.8 | 6.8 | 6.8 | 6.8 | 48.5 | 1.1 | 3.2 | 1.2 | 4.3 | 3 | 3 | 3 | 48.5 | 49.6 | 52.8 | 54 | 58.3 | 61.3 | 64.3 | 67.3 | 0 | 0 | 0 | 0 | 0 | 0 | 0 | 0 | 0 | 0 | 0 | 0 | 0 | 0 | 0 | 0 | 0 | 0 | 0 | 0 | 0 | 0 | 0 | 0 | 0 | 0 | 0 | 0 | 0 | 0 | 0 | 0 | 0 | 0 | 0
|  |  |  | 0 | 0 | 0 | 0 | 0 | 0 | 14.2 | 0.4 | 49 | 13.4 | 13.8 | 0.4 | 2.7 | 2.7 | 11.4 | 11.4 | 6.8 | 6.8 | 6.8 | 6.8 | 49 | 1.1 | 3.2 | 1.2 | 4.3 | 3 | 3 | 3 | 49 | 50.1 | 53.3 | 54.5 | 58.8 | 61.8 | 64.8 | 67.8 | 0 | 0 | 0 | 0 | 0 | 0 | 0 | 0 | 0 | 0 | 0 | 0 | 0 | 0 | 0 | 0 | 0 | 0 | 0 | 0 | 0 | 0 | 0 | 0 | 0 | 0 | 0 | 0 | 0 | 0 | 0 | 0 | 0 | 0 | 0
|  |  |  | 0 | 0 | 0 | 0 | 0 | 0 | 14.2 | 0.4 | 49.5 | 13.4 | 13.8 | 0.4 | 2.7 | 2.7 | 11.4 | 11.4 | 6.8 | 6.8 | 6.8 | 6.8 | 49.5 | 1.1 | 3.2 | 1.2 | 4.3 | 3 | 3 | 3 | 49.5 | 50.6 | 53.8 | 55 | 59.3 | 62.3 | 65.3 | 68.3 | 0 | 0 | 0 | 0 | 0 | 0 | 0 | 0 | 0 | 0 | 0 | 0 | 0 | 0 | 0 | 0 | 0 | 0 | 0 | 0 | 0 | 0 | 0 | 0 | 0 | 0 | 0 | 0 | 0 | 0 | 0 | 0 | 0 | 0 | 0
|  |  |  | 0 | 0 | 0 | 0 | 0 | 0 | 14.2 | 0.4 | 50 | 13.4 | 13.8 | 0.4 | 2.7 | 2.7 | 11.4 | 11.4 | 6.8 | 6.8 | 6.8 | 6.8 | 50 | 1.1 | 3.2 | 1.2 | 4.3 | 3 | 3 | 3 | 50 | 51.1 | 54.3 | 55.5 | 59.8 | 62.8 | 65.8 | 68.8 | 0 | 0 | 0 | 0 | 0 | 0 | 0 | 0 | 0 | 0 | 0 | 0 | 0 | 0 | 0 | 0 | 0 | 0 | 0 | 0 | 0 | 0 | 0 | 0 | 0 | 0 | 0 | 0 | 0 | 0 | 0 | 0 | 0 | 0 | 0
|  |  |  | 1.5 | -4.5 | 29.8836 |  |  | 82.44